## E1_TB100_Shear03 (32.81 kN)
Shear Test — E1_TB100_Shear03 (32.81 kN)
Curve Name | E1_TB100_Shear03 (32.81 kN)
Peak y [kN] | 32.8080
x at Peak | 1.325884
x — Displacement [mm] | y — Load [kN]
0.004615 | 0.144
0.01096 | 0.342
0.01769 | 0.552
0.024163 | 0.754
0.030829 | 0.962
0.038649 | 1.206
0.045571 | 1.422
0.053743 | 1.677
0.06169 | 1.925
0.06983 | 2.179
0.073227 | 2.285
0.075438 | 2.354
0.077393 | 2.415
0.079124 | 2.469
0.080983 | 2.527
0.0822 | 2.565
0.08454 | 2.638
0.085854 | 2.679
0.087424 | 2.728
0.090148 | 2.813
0.09159 | 2.858
0.09425 | 2.941
0.096141 | 3
0.097455 | 3.041
0.099794 | 3.114
0.10277 | 3.207
0.10402 | 3.246
0.10543 | 3.29
0.10684 | 3.334
0.10845 | 3.384
0.11056 | 3.45
0.11232 | 3.505
0.11367 | 3.547
0.11524 | 3.596
0.11748 | 3.666
0.12014 | 3.749
0.12165 | 3.796
0.12437 | 3.881
0.12607 | 3.934
0.12729 | 3.972
0.13005 | 4.058
0.13136 | 4.099
0.13277 | 4.143
0.13402 | 4.182
0.1363 | 4.253
0.13972 | 4.36
0.14101 | 4.4
0.14293 | 4.46
0.14514 | 4.529
0.14745 | 4.601
0.14915 | 4.654
0.15043 | 4.694
0.15309 | 4.777
0.15443 | 4.819
0.15629 | 4.877
0.1587 | 4.952
0.16097 | 5.023
0.16299 | 5.086
0.16491 | 5.146
0.16668 | 5.201
0.16934 | 5.284
0.17206 | 5.369
0.17366 | 5.419
0.176 | 5.492
0.17799 | 5.554
0.17927 | 5.594
0.18126 | 5.656
0.18299 | 5.71
0.18584 | 5.799
0.18715 | 5.84
0.18908 | 5.9
0.19106 | 5.962
0.19251 | 6.007
0.19437 | 6.065
0.19603 | 6.117
0.19892 | 6.207
0.20151 | 6.288
0.20276 | 6.327
0.20452 | 6.382
0.20577 | 6.421
0.20705 | 6.461
0.20933 | 6.532
0.21205 | 6.617
0.2143 | 6.687
0.21673 | 6.763
0.2184 | 6.815
0.22013 | 6.869
0.22189 | 6.924
0.22321 | 6.965
0.22494 | 7.019
0.22657 | 7.07
0.22779 | 7.108
0.22904 | 7.147
0.2309 | 7.205
0.23218 | 7.245
0.23532 | 7.343
0.23663 | 7.384
0.23875 | 7.45
0.24029 | 7.498
0.24295 | 7.581
0.2449 | 7.642
0.24615 | 7.681
0.24843 | 7.752
0.25086 | 7.828
0.25343 | 7.908
0.25484 | 7.952
0.25721 | 8.026
0.25929 | 8.091
0.26131 | 8.154
0.26471 | 8.26
0.2675 | 8.347
0.26875 | 8.386
0.26996 | 8.424
0.27205 | 8.489
0.27422 | 8.557
0.27586 | 8.608
0.27842 | 8.688
0.27999 | 8.737
0.28185 | 8.795
0.28368 | 8.852
0.28515 | 8.898
0.28733 | 8.966
0.28922 | 9.025
0.29118 | 9.086
0.29291 | 9.14
0.29438 | 9.186
0.29579 | 9.23
0.29746 | 9.282
0.29941 | 9.343
0.30099 | 9.392
0.30256 | 9.441
0.30419 | 9.492
0.30675 | 9.572
0.30874 | 9.634
0.31105 | 9.706
0.31374 | 9.79
0.31614 | 9.865
0.31819 | 9.929
0.32063 | 10.005
0.32274 | 10.071
0.32544 | 10.155
0.32774 | 10.227
0.32922 | 10.273
0.33121 | 10.335
0.33326 | 10.399
0.33515 | 10.458
0.33925 | 10.586
0.34104 | 10.642
0.34329 | 10.712
0.34521 | 10.772
0.34745 | 10.842
0.34957 | 10.908
0.35136 | 10.964
0.35354 | 11.032
0.35752 | 11.156
0.35899 | 11.202
0.36178 | 11.289
0.36367 | 11.348
0.3654 | 11.402
0.36665 | 11.441
0.36934 | 11.525
0.37155 | 11.594
0.37296 | 11.638
0.37476 | 11.694
0.37793 | 11.793
0.37937 | 11.838
0.38152 | 11.905
0.38344 | 11.965
0.38655 | 12.062
0.38918 | 12.144
0.39309 | 12.266
0.39543 | 12.339
0.39902 | 12.451
0.40116 | 12.518
0.40299 | 12.575
0.40514 | 12.642
0.40664 | 12.689
0.40921 | 12.769
0.41219 | 12.862
0.41389 | 12.915
0.41565 | 12.97
0.41824 | 13.051
0.42001 | 13.106
0.42142 | 13.15
0.42321 | 13.206
0.4251 | 13.265
0.4276 | 13.343
0.42994 | 13.416
0.4317 | 13.471
0.43311 | 13.515
0.43542 | 13.587
0.43827 | 13.676
0.44039 | 13.742
0.4418 | 13.786
0.44324 | 13.831
0.44571 | 13.908
0.44782 | 13.974
0.44955 | 14.028
0.45196 | 14.103
0.45375 | 14.159
0.45667 | 14.25
0.45952 | 14.339
0.46144 | 14.399
0.46333 | 14.458
0.46535 | 14.521
0.46696 | 14.571
0.46875 | 14.627
0.47103 | 14.698
0.4742 | 14.797
0.47615 | 14.858
0.47792 | 14.913
0.47981 | 14.972
0.48141 | 15.022
0.48346 | 15.086
0.48519 | 15.14
0.48737 | 15.208
0.48929 | 15.268
0.49115 | 15.326
0.49314 | 15.388
0.49464 | 15.435
0.49593 | 15.475
0.4975 | 15.524
0.49919 | 15.577
0.50099 | 15.633
0.50326 | 15.704
0.50467 | 15.748
0.50596 | 15.788
0.50849 | 15.867
0.5115 | 15.961
0.51365 | 16.028
0.51548 | 16.085
0.51829 | 16.173
0.5198 | 16.22
0.52198 | 16.288
0.52333 | 16.33
0.52519 | 16.388
0.52708 | 16.447
0.52958 | 16.525
0.53118 | 16.575
0.53268 | 16.622
0.53483 | 16.689
0.53768 | 16.778
0.53893 | 16.817
0.54053 | 16.867
0.54255 | 16.93
0.54412 | 16.979
0.54557 | 17.024
0.54704 | 17.07
0.54871 | 17.122
0.55041 | 17.175
0.55214 | 17.229
0.55419 | 17.293
0.55582 | 17.344
0.55816 | 17.417
0.56002 | 17.475
0.56133 | 17.516
0.56265 | 17.557
0.56435 | 17.61
0.56659 | 17.68
0.56883 | 17.75
0.57012 | 17.79
0.57338 | 17.892
0.57483 | 17.937
0.57646 | 17.988
0.57912 | 18.071
0.58079 | 18.123
0.58223 | 18.168
0.58582 | 18.28
0.58739 | 18.329
0.58925 | 18.387
0.59223 | 18.48
0.59367 | 18.525
0.59578 | 18.591
0.59784 | 18.655
0.59976 | 18.715
0.60203 | 18.786
0.60347 | 18.831
0.60511 | 18.882
0.60697 | 18.94
0.60844 | 18.986
0.6104 | 19.047
0.61203 | 19.098
0.61476 | 19.183
0.61681 | 19.247
0.61879 | 19.309
0.62069 | 19.368
0.62322 | 19.447
0.62514 | 19.507
0.62709 | 19.568
0.62863 | 19.616
0.63027 | 19.667
0.63788 | 19.714
0.63988 | 19.772
0.64188 | 19.81
0.64388 | 19.869
0.64688 | 19.949
0.64888 | 20.017
0.65088 | 20.105
0.65288 | 20.165
0.65488 | 20.228
0.65688 | 20.291
0.65888 | 20.362
0.66288 | 20.45
0.66488 | 20.533
0.66588 | 20.574
0.66788 | 20.631
0.66988 | 20.688
0.67188 | 20.754
0.67488 | 20.817
0.67688 | 20.862
0.67888 | 20.937
0.68088 | 21.004
0.68288 | 21.044
0.68488 | 21.102
0.68788 | 21.157
0.68988 | 21.201
0.69188 | 21.241
0.69488 | 21.304
0.69688 | 21.36
0.69988 | 21.441
0.70188 | 21.501
0.70488 | 21.555
0.70788 | 21.638
0.70988 | 21.7
0.71188 | 21.738
0.71388 | 21.813
0.71688 | 21.881
0.71888 | 21.935
0.72088 | 22
0.72288 | 22.103
0.72488 | 22.152
0.72688 | 22.228
0.72888 | 22.285
0.73088 | 22.338
0.73288 | 22.421
0.73788 | 22.508
0.73988 | 22.564
0.74488 | 22.636
0.74788 | 22.691
0.75088 | 22.744
0.75288 | 22.781
0.75488 | 22.855
0.75788 | 22.892
0.75888 | 22.932
0.76088 | 22.99
0.76588 | 23.091
0.76788 | 23.152
0.77188 | 23.227
0.77488 | 23.282
0.77688 | 23.326
0.77988 | 23.409
0.78088 | 23.449
0.78288 | 23.491
0.78488 | 23.556
0.78688 | 23.62
0.78888 | 23.7
0.79088 | 23.756
0.79288 | 23.827
0.79588 | 23.902
0.79788 | 23.954
0.80088 | 24.037
0.80388 | 24.083
0.80688 | 24.125
0.80988 | 24.164
0.81188 | 24.213
0.81688 | 24.282
0.81988 | 24.336
0.82388 | 24.43
0.82688 | 24.51
0.82888 | 24.59
0.83288 | 24.655
0.83488 | 24.735
0.83888 | 24.793
0.84088 | 24.852
0.84488 | 24.925
0.84788 | 24.969
0.85188 | 25.052
0.85388 | 25.107
0.85788 | 25.161
0.85988 | 25.216
0.86388 | 25.324
0.86688 | 25.379
0.86888 | 25.431
0.87088 | 25.507
0.87288 | 25.559
0.87488 | 25.596
0.87788 | 25.684
0.87988 | 25.755
0.88488 | 25.879
0.88988 | 25.936
0.89188 | 25.994
0.89388 | 26.042
0.89588 | 26.083
0.89888 | 26.128
0.90088 | 26.172
0.90288 | 26.213
0.90488 | 26.291
0.90888 | 26.358
0.91088 | 26.417
0.91488 | 26.481
0.91888 | 26.564
0.92288 | 26.625
0.92588 | 26.704
0.92988 | 26.778
0.93188 | 26.824
0.93388 | 26.862
0.93688 | 26.901
0.93888 | 26.95
0.94088 | 27.005
0.94288 | 27.072
0.94488 | 27.117
0.94788 | 27.166
0.94988 | 27.225
0.95188 | 27.266
0.95388 | 27.319
0.95688 | 27.365
0.95888 | 27.437
0.96288 | 27.503
0.96588 | 27.548
0.97088 | 27.612
0.97388 | 27.668
0.97688 | 27.71
0.98188 | 27.797
0.98688 | 27.871
0.98988 | 27.921
0.99388 | 27.988
0.99588 | 28.042
0.99988 | 28.1
1.0019 | 28.159
1.0069 | 28.237
1.0109 | 28.282
1.0129 | 28.343
1.0149 | 28.387
1.0169 | 28.424
1.0179 | 28.471
1.0199 | 28.528
1.0239 | 28.619
1.0259 | 28.665
1.0279 | 28.717
1.0299 | 28.775
1.0319 | 28.826
1.0349 | 28.884
1.0379 | 28.929
1.0429 | 29.009
1.0459 | 29.066
1.0489 | 29.118
1.0529 | 29.215
1.0559 | 29.261
1.0609 | 29.321
1.0629 | 29.373
1.0659 | 29.452
1.0709 | 29.515
1.0749 | 29.578
1.0799 | 29.656
1.0819 | 29.696
1.0849 | 29.745
1.0889 | 29.781
1.0909 | 29.823
1.0929 | 29.868
1.0949 | 29.907
1.0979 | 29.961
1.0999 | 30.02
1.1019 | 30.069
1.1039 | 30.135
1.1069 | 30.179
1.1089 | 30.265
1.1109 | 30.347
1.1139 | 30.406
1.1169 | 30.443
1.1199 | 30.494
1.1219 | 30.551
1.1279 | 30.609
1.1309 | 30.661
1.1359 | 30.728
1.1399 | 30.808
1.1419 | 30.858
1.1439 | 30.926
1.1489 | 31.029
1.1549 | 31.088
1.1589 | 31.143
1.1659 | 31.198
1.1719 | 31.278
1.1769 | 31.346
1.1819 | 31.421
1.1869 | 31.509
1.1909 | 31.595
1.1929 | 31.636
1.1949 | 31.681
1.1999 | 31.74
1.2049 | 31.808
1.2079 | 31.855
1.2119 | 31.91
1.2149 | 31.953
1.2209 | 31.987
1.2239 | 32.037
1.2299 | 32.078
1.2319 | 32.122
1.2399 | 32.18
1.2469 | 32.225
1.2589 | 32.257
1.2609 | 32.305
1.2669 | 32.353
1.2699 | 32.398
1.2749 | 32.488
1.2799 | 32.549
1.2829 | 32.6
1.2889 | 32.637
1.2929 | 32.694
1.3009 | 32.723
1.3089 | 32.755
1.3169 | 32.796
1.3259 | 32.808
1.3289 | 32.806
1.3379 | 32.773
1.3429 | 32.713
1.3509 | 32.666
1.3619 | 32.63
1.3749 | 32.632
1.3869 | 32.609
1.3909 | 32.573
1.4009 | 32.529
1.4099 | 32.478
1.4189 | 32.434
1.4279 | 32.404
1.4339 | 32.354
1.4399 | 32.302
1.4459 | 32.254
1.4519 | 32.22
1.4579 | 32.171
1.4659 | 32.131
1.4779 | 32.151
1.4929 | 32.145
1.4959 | 32.186
1.5079 | 32.141
1.5119 | 32.178
1.5179 | 32.106
1.5299 | 32.094
1.5369 | 32.056
1.5449 | 32.009
1.5549 | 31.964
1.5609 | 31.924
1.5669 | 31.853
1.5749 | 31.803
1.5849 | 31.725
1.5889 | 31.672
1.5969 | 31.596
1.6009 | 31.532
1.6089 | 31.439
1.6129 | 31.396
1.6169 | 31.332
1.6209 | 31.261
1.6249 | 31.225
1.6289 | 31.185
1.6329 | 31.126
1.6369 | 31.054
1.6449 | 30.968
1.6479 | 30.905
1.6559 | 30.815
1.6589 | 30.778
1.6629 | 30.716
1.6659 | 30.671
1.6739 | 30.615
1.6769 | 30.576
1.6799 | 30.538
1.6869 | 30.467
1.6929 | 30.406
1.6989 | 30.355
1.7019 | 30.306
1.7079 | 30.268
1.7169 | 30.238
1.7299 | 30.208
1.7359 | 30.173
1.7429 | 30.124
1.7519 | 30.054
1.7589 | 30.017
1.7699 | 29.952
1.7769 | 29.905
1.7799 | 29.851
1.7869 | 29.806
1.7899 | 29.765
1.7919 | 29.716
1.7979 | 29.64
1.7999 | 29.597
1.8059 | 29.535
1.8129 | 29.501
1.8159 | 29.464
1.8269 | 29.403
1.8409 | 29.408
1.8509 | 29.376
1.8649 | 29.325
1.8709 | 29.29
1.8769 | 29.252
1.8869 | 29.227
1.8919 | 29.182
1.9019 | 29.146
1.9049 | 29.104
1.9119 | 29.047
1.9149 | 29.004
1.9179 | 28.962
1.9219 | 28.913
1.9289 | 28.829
1.9319 | 28.778
1.9349 | 28.74
1.9379 | 28.691
1.9419 | 28.645
1.9449 | 28.597
1.9479 | 28.558
1.9519 | 28.52
1.9559 | 28.48
1.9599 | 28.427
1.9639 | 28.378
1.9679 | 28.338
1.9709 | 28.274
1.9779 | 28.183
1.9809 | 28.129
1.9849 | 28.088
1.9879 | 28.03
1.9909 | 27.985
1.9939 | 27.937
2.0019 | 27.866
2.0099 | 27.794
2.0139 | 27.748
2.0229 | 27.672
2.0269 | 27.63
2.0309 | 27.58
2.0379 | 27.484
2.0459 | 27.402
2.0529 | 27.333
2.0559 | 27.287
2.0619 | 27.245
2.0639 | 27.208
2.0719 | 27.166
2.0839 | 27.149
2.0949 | 27.124
2.1019 | 27.089
2.1149 | 27.06
2.1269 | 27.025
2.1379 | 26.992
2.1449 | 26.953
2.1479 | 26.899
2.1579 | 26.84
2.1689 | 26.808
2.1809 | 26.771
2.1869 | 26.805
2.1979 | 26.783
2.2109 | 26.821
2.2169 | 26.755
2.2299 | 26.737
2.2429 | 26.691
2.2549 | 26.656
2.2639 | 26.625
2.2729 | 26.572
2.2819 | 26.529
2.2919 | 26.488
2.2999 | 26.442
2.3119 | 26.407
2.3259 | 26.4
2.3329 | 26.366
2.3439 | 26.328
2.3499 | 26.279
2.3519 | 26.242
2.3589 | 26.209
2.3629 | 26.17
2.3689 | 26.124
2.3749 | 26.08
2.3809 | 26.042
2.3879 | 26.005
2.3949 | 25.954
2.4039 | 25.915
2.4099 | 25.881
2.4229 | 25.84
2.4329 | 25.8
2.4389 | 25.754
2.4459 | 25.704
2.4529 | 25.662
2.4589 | 25.627
2.4659 | 25.584
2.4759 | 25.539
2.4829 | 25.492
2.4929 | 25.443
2.4989 | 25.389
2.5059 | 25.34
2.5109 | 25.303
2.5179 | 25.257
2.5269 | 25.222
2.5409 | 25.214
2.5519 | 25.187
2.5589 | 25.139
2.5679 | 25.104
2.5739 | 25.057
2.5839 | 25.027
2.5939 | 24.972
2.5969 | 24.917
2.6049 | 24.825
2.6119 | 24.738
2.6149 | 24.688
2.6179 | 24.615
2.6249 | 24.521
2.6279 | 24.456
2.6349 | 24.4
2.6419 | 24.353
2.6479 | 24.305
2.6549 | 24.249
2.6619 | 24.214
2.6689 | 24.163
2.6759 | 24.113
2.6819 | 24.037
2.6939 | 23.954
2.6999 | 23.921
2.7059 | 23.871
2.7089 | 23.824
2.7169 | 23.777
2.7219 | 23.697
2.7279 | 23.659
2.7339 | 23.586
2.7399 | 23.538
2.7459 | 23.488
2.7539 | 23.447
2.7569 | 23.397
2.7639 | 23.362
2.7709 | 23.328
2.7779 | 23.291
2.7839 | 23.234
2.7949 | 23.196
2.8019 | 23.137
2.8079 | 23.104
2.8159 | 23.068
2.8229 | 22.996
2.8289 | 22.944
2.8329 | 22.904
2.8399 | 22.852
2.8439 | 22.807
2.8509 | 22.725
2.8579 | 22.676
2.8619 | 22.639
2.8659 | 22.597
2.8719 | 22.537
2.8759 | 22.5
2.8829 | 22.445
2.8859 | 22.407
2.8929 | 22.346
2.8959 | 22.293
2.9029 | 22.248
2.9059 | 22.198
2.9129 | 22.152
2.9159 | 22.112
2.9239 | 22.058
2.9269 | 22.014
2.9349 | 21.964
2.9429 | 21.909
2.9469 | 21.867
2.9499 | 21.829
2.9539 | 21.792
2.9569 | 21.736
2.9639 | 21.671
2.9669 | 21.62
2.9699 | 21.562
2.9729 | 21.518
2.9759 | 21.469
2.9799 | 21.427
2.9839 | 21.379
2.9869 | 21.308
2.9909 | 21.257
2.9949 | 21.169
2.9979 | 21.089
3.0019 | 21.011
3.0059 | 20.937
3.0099 | 20.864
3.0139 | 20.796
3.0179 | 20.709
3.0219 | 20.634
3.0269 | 20.575
3.0309 | 20.503
3.0349 | 20.453
3.0399 | 20.412
3.0439 | 20.354
3.0489 | 20.298
3.0529 | 20.238
3.0579 | 20.185
3.0619 | 20.12
3.0659 | 20.059
3.0699 | 20.006
3.0739 | 19.947
3.0779 | 19.884
3.0819 | 19.821
3.0859 | 19.761
3.0889 | 19.699
3.0929 | 19.636
3.0959 | 19.569
3.0999 | 19.517
3.1039 | 19.458
3.1069 | 19.375
3.1109 | 19.324
3.1149 | 19.251
3.1189 | 19.198
3.1229 | 19.12
3.1269 | 19.082
3.1309 | 19.024
3.1349 | 18.962
3.1379 | 18.914
3.1409 | 18.867
3.1479 | 18.79
3.1539 | 18.725
3.1609 | 18.671
3.1669 | 18.604
3.1709 | 18.567
3.1749 | 18.528
3.1829 | 18.447
3.1879 | 18.411
3.1969 | 18.33
3.2009 | 18.285
3.2049 | 18.245
3.2089 | 18.196
3.2169 | 18.116
3.2209 | 18.062
3.2279 | 17.981
3.2319 | 17.922
3.2379 | 17.827
3.2409 | 17.783
3.2479 | 17.693
3.2509 | 17.652
3.2539 | 17.611
3.2569 | 17.572
3.2599 | 17.53
3.2659 | 17.459
3.2729 | 17.392
3.2759 | 17.347
3.2839 | 17.294
3.2879 | 17.253
3.2919 | 17.211
3.3009 | 17.142
3.3049 | 17.088
3.3089 | 17.05
3.3129 | 17.007
3.3179 | 16.951
3.3219 | 16.908
3.3269 | 16.865
3.3299 | 16.81
3.3339 | 16.752
3.3379 | 16.702
3.3409 | 16.647
3.3449 | 16.607
3.3499 | 16.56
3.3539 | 16.502
3.3609 | 16.418
3.3639 | 16.358
3.3679 | 16.321
3.3719 | 16.268
3.3749 | 16.224
3.3799 | 16.189
3.3839 | 16.13
3.3869 | 16.08
3.3899 | 16.03
3.3929 | 15.972
3.3959 | 15.926
3.3989 | 15.885
3.4029 | 15.839
3.4099 | 15.759
3.4129 | 15.711
3.4159 | 15.668
3.4199 | 15.623
3.4239 | 15.58
3.4289 | 15.514
3.4329 | 15.457
3.4379 | 15.389
3.4419 | 15.311
3.4469 | 15.244
3.4509 | 15.152
3.4559 | 15.07
3.4609 | 14.991
3.4659 | 14.9
3.4709 | 14.807
3.4749 | 14.719
3.4799 | 14.634
3.4839 | 14.542
3.4889 | 14.456
3.4929 | 14.352
3.4979 | 14.261
3.5019 | 14.158
3.5069 | 14.073
3.5109 | 13.972
3.5159 | 13.886
3.5209 | 13.803
3.5249 | 13.711
3.5299 | 13.631
3.5339 | 13.55
3.5389 | 13.46
3.5429 | 13.388
3.5469 | 13.288
3.5509 | 13.218
3.5549 | 13.137
3.5579 | 13.056
3.5629 | 12.998
3.5669 | 12.916
3.5709 | 12.857
3.5759 | 12.804
3.5789 | 12.763
3.5829 | 12.702
3.5919 | 12.628
3.6009 | 12.57
3.6039 | 12.525
3.6119 | 12.468
3.6149 | 12.43
3.6239 | 12.376
3.6269 | 12.338
3.6349 | 12.28
3.6379 | 12.239
3.6459 | 12.168
3.6489 | 12.122
3.6529 | 12.083
3.6559 | 12.024
3.6639 | 11.955
3.6669 | 11.906
3.6739 | 11.84
3.6769 | 11.798
3.6829 | 11.729
3.6899 | 11.67
3.6959 | 11.603
3.7029 | 11.552
3.7069 | 11.504
3.7149 | 11.451
3.7189 | 11.414
3.7259 | 11.358
3.7299 | 11.316
3.7379 | 11.251
3.7419 | 11.215
3.7479 | 11.139
3.7519 | 11.101
3.7599 | 11.015
3.7649 | 10.98
3.7689 | 10.933
3.7729 | 10.889
3.7769 | 10.849
3.7809 | 10.807
3.7849 | 10.757
3.7929 | 10.683
3.7969 | 10.642
3.8019 | 10.576
3.8079 | 10.521
3.8149 | 10.447
3.8229 | 10.409
3.8289 | 10.37
3.8369 | 10.325
3.8439 | 10.277
3.8539 | 10.219
3.8619 | 10.18
3.8689 | 10.134
3.8769 | 10.094
3.8839 | 10.05
3.8909 | 10.001
3.8969 | 9.946
3.9049 | 9.894
3.9119 | 9.846
3.9189 | 9.792
3.9259 | 9.728
3.9329 | 9.678
3.9379 | 9.636
3.9439 | 9.583
3.9499 | 9.539
3.9579 | 9.488
3.9699 | 9.454
3.9769 | 9.42
3.9839 | 9.389
3.9899 | 9.354
3.9969 | 9.315
4.0059 | 9.277
4.0159 | 9.236
4.0259 | 9.204
4.0359 | 9.159
4.0449 | 9.123
4.0509 | 9.089
4.0569 | 9.054
4.0659 | 9.028
4.0759 | 8.993
4.0859 | 8.958
4.0929 | 8.926
4.0999 | 8.894
4.1069 | 8.852
4.1149 | 8.803
4.1229 | 8.762
4.1309 | 8.73
4.1379 | 8.689
4.1449 | 8.642
4.1519 | 8.609
4.1579 | 8.567
4.1629 | 8.521
4.1689 | 8.484
4.1789 | 8.445
4.1869 | 8.404
4.1949 | 8.371
4.2039 | 8.334
4.2139 | 8.302
4.2239 | 8.265
4.2349 | 8.241
4.2449 | 8.208
4.2539 | 8.169
4.2659 | 8.129
4.2769 | 8.107
4.2829 | 8.065
4.2919 | 8.037
4.3029 | 8.003
4.3169 | 7.981
4.3269 | 7.951
4.3369 | 7.927
4.3459 | 7.887
4.3559 | 7.84
4.3669 | 7.804
4.3739 | 7.767
4.3839 | 7.731
4.3939 | 7.699
4.4049 | 7.681
4.4159 | 7.653
4.4259 | 7.623
4.4369 | 7.602
4.4469 | 7.579
4.4579 | 7.559
4.4679 | 7.533
4.4809 | 7.499
4.4899 | 7.467
4.4999 | 7.422
4.5119 | 7.378
4.5209 | 7.35
4.5339 | 7.321
4.5449 | 7.285
4.5559 | 7.255
4.5639 | 7.226
4.5749 | 7.197
4.5839 | 7.169
4.5939 | 7.129
4.6049 | 7.093
4.6159 | 7.055
4.6249 | 7.019
4.6349 | 6.991
4.6479 | 6.984
4.6599 | 6.964
4.6729 | 6.934
4.6859 | 6.903
4.6959 | 6.873
4.7079 | 6.835
4.7179 | 6.783
4.7239 | 6.743
4.7299 | 6.694
4.7369 | 6.647
4.7429 | 6.609
4.7539 | 6.564
4.7639 | 6.538
4.7759 | 6.511
4.7859 | 6.474
4.7929 | 6.441
4.8039 | 6.405
4.8149 | 6.374
4.8249 | 6.35
4.8309 | 6.315
4.8399 | 6.272
4.8489 | 6.227
4.8559 | 6.194
4.8689 | 6.175
4.8809 | 6.165
4.8949 | 6.159
4.9079 | 6.141
4.9209 | 6.125
4.9349 | 6.106
4.9459 | 6.077
4.9559 | 6.044
4.9649 | 6.013
4.9759 | 5.985
4.9889 | 5.971
5.0029 | 5.945
5.0169 | 5.925
5.0279 | 5.9
5.0409 | 5.869
5.0519 | 5.843
5.0649 | 5.812
5.0749 | 5.781
5.0829 | 5.75
5.0889 | 5.717
5.1009 | 5.683
5.1159 | 5.682
5.1299 | 5.672
5.1399 | 5.643
5.1549 | 5.628
5.1659 | 5.596
5.1739 | 5.556
5.1859 | 5.527
5.1979 | 5.496
5.2099 | 5.469
5.2219 | 5.438
5.2329 | 5.417
5.2469 | 5.413
5.2609 | 5.39
5.2749 | 5.363
5.2859 | 5.342
5.2969 | 5.308
5.3109 | 5.287
5.3249 | 5.273
5.3389 | 5.264
5.3529 | 5.239
5.3659 | 5.211
5.3779 | 5.185
5.3899 | 5.158
5.3999 | 5.133
5.4119 | 5.106
5.4239 | 5.078
5.4369 | 5.068
5.4499 | 5.058
5.4639 | 5.043
5.4739 | 5.015
5.4859 | 4.981
5.4989 | 4.958
5.5129 | 4.94
5.5239 | 4.92
5.5359 | 4.906
5.5439 | 4.876
5.5569 | 4.871
5.5699 | 4.864
5.5839 | 4.851
5.5969 | 4.832
5.6109 | 4.807
5.6239 | 4.792
5.6349 | 4.773
5.6479 | 4.752
5.6629 | 4.74
5.6759 | 4.741
5.6899 | 4.747
5.7029 | 4.735
5.7149 | 4.718
5.7269 | 4.699
5.7389 | 4.666
5.7519 | 4.656
5.7659 | 4.644
5.7789 | 4.645
5.7939 | 4.651
5.8059 | 4.627
5.8139 | 4.597
5.8219 | 4.567
5.8329 | 4.536
5.8439 | 4.517
5.8559 | 4.501
5.8689 | 4.485
5.8819 | 4.468
5.8959 | 4.46
5.9089 | 4.437
5.9239 | 4.412
5.9339 | 4.373
5.9439 | 4.35
5.9509 | 4.313
5.9649 | 4.29
5.9779 | 4.28
5.9929 | 4.285
6.0059 | 4.285
6.0199 | 4.268
6.0349 | 4.259
6.0469 | 4.236
6.0609 | 4.222
6.0759 | 4.21
6.0889 | 4.203
6.1019 | 4.202
6.1159 | 4.199
6.1299 | 4.188
6.1419 | 4.178
6.1569 | 4.169
6.1659 | 4.142
6.1789 | 4.139
6.1929 | 4.121
6.2069 | 4.12
6.2209 | 4.117
6.2339 | 4.102
6.2479 | 4.085
6.2619 | 4.061
6.2739 | 4.042
6.2869 | 4.029
6.2989 | 4.014
6.3129 | 3.998
6.3259 | 3.994
6.3389 | 3.979
6.3529 | 3.962
6.3659 | 3.94
6.3789 | 3.917
6.3919 | 3.907
6.4039 | 3.884
6.4159 | 3.863
6.4269 | 3.84
6.4399 | 3.828
6.4529 | 3.814
6.4649 | 3.8
6.4779 | 3.778
6.4889 | 3.76
6.5009 | 3.736
6.5119 | 3.712
6.5239 | 3.676
6.5369 | 3.658
6.5499 | 3.653
6.5639 | 3.634
6.5769 | 3.63
6.5879 | 3.605
6.6019 | 3.585
6.6159 | 3.569
6.6279 | 3.543
6.6399 | 3.524
6.6529 | 3.522
6.6679 | 3.512
6.6829 | 3.494
6.6949 | 3.475
6.7079 | 3.459
6.7229 | 3.444
6.7369 | 3.427
6.7499 | 3.406
6.7639 | 3.395
6.7799 | 3.39
6.7949 | 3.381
6.8079 | 3.365
6.8209 | 3.359
6.8339 | 3.35
6.8469 | 3.328
6.8609 | 3.317
6.8759 | 3.303
6.8889 | 3.295
6.9029 | 3.28
6.9159 | 3.263
6.9289 | 3.247
6.9429 | 3.225
6.9549 | 3.203
6.9689 | 3.187
6.9809 | 3.171
6.9959 | 3.176
7.0089 | 3.171
7.0239 | 3.157
7.0379 | 3.132
7.0519 | 3.131
7.0629 | 3.108
7.0759 | 3.101
7.0909 | 3.1
7.1049 | 3.104
7.1199 | 3.097
7.1329 | 3.084
7.1479 | 3.074
7.1609 | 3.066
7.1749 | 3.068
7.1889 | 3.058
7.2039 | 3.051

## E1_TB100_Shear04 (33.20 kN)
Shear Test — E1_TB100_Shear04 (33.20 kN)
Curve Name | E1_TB100_Shear04 (33.20 kN)
Peak y [kN] | 33.1990
x at Peak | 1.471131
x — Displacement [mm] | y — Load [kN]
0.007643 | 0.207
0.015765 | 0.427
0.023924 | 0.648
0.031899 | 0.864
0.040539 | 1.098
0.048846 | 1.323
0.056414 | 1.528
0.065386 | 1.771
0.073952 | 2.003
0.082222 | 2.227
0.083698 | 2.267
0.085323 | 2.311
0.087575 | 2.372
0.089569 | 2.426
0.091267 | 2.472
0.093482 | 2.532
0.095808 | 2.595
0.099353 | 2.691
0.10127 | 2.743
0.10271 | 2.782
0.10522 | 2.85
0.10707 | 2.9
0.10888 | 2.949
0.11072 | 2.999
0.11305 | 3.062
0.11578 | 3.136
0.11815 | 3.2
0.11958 | 3.239
0.12117 | 3.282
0.12298 | 3.331
0.1249 | 3.383
0.12837 | 3.477
0.13037 | 3.531
0.13188 | 3.572
0.13387 | 3.626
0.13627 | 3.691
0.13875 | 3.758
0.14037 | 3.802
0.14229 | 3.854
0.14384 | 3.896
0.14569 | 3.946
0.14739 | 3.992
0.14931 | 4.044
0.15071 | 4.082
0.15233 | 4.126
0.15403 | 4.172
0.15562 | 4.215
0.15735 | 4.262
0.15887 | 4.303
0.16138 | 4.371
0.16289 | 4.412
0.16474 | 4.462
0.16647 | 4.509
0.1685 | 4.564
0.17039 | 4.615
0.17205 | 4.66
0.17371 | 4.705
0.17526 | 4.747
0.17666 | 4.785
0.17932 | 4.857
0.18106 | 4.904
0.18279 | 4.951
0.18519 | 5.016
0.18667 | 5.056
0.1884 | 5.103
0.1908 | 5.168
0.19309 | 5.23
0.19557 | 5.297
0.19723 | 5.342
0.19882 | 5.385
0.20077 | 5.438
0.20251 | 5.485
0.2048 | 5.547
0.20631 | 5.588
0.20797 | 5.633
0.20982 | 5.683
0.21248 | 5.755
0.21406 | 5.798
0.21635 | 5.86
0.21849 | 5.918
0.2199 | 5.956
0.22134 | 5.995
0.22381 | 6.062
0.22599 | 6.121
0.22909 | 6.205
0.23205 | 6.285
0.23581 | 6.387
0.23788 | 6.443
0.24039 | 6.511
0.24364 | 6.599
0.24663 | 6.68
0.24877 | 6.738
0.25102 | 6.799
0.25342 | 6.864
0.25505 | 6.908
0.25682 | 6.956
0.26051 | 7.056
0.26214 | 7.1
0.26376 | 7.144
0.26557 | 7.193
0.26771 | 7.251
0.27026 | 7.32
0.27181 | 7.362
0.27358 | 7.41
0.27727 | 7.51
0.27472 | 7.441
0.2724 | 7.378
0.26915 | 7.29
0.26594 | 7.203
0.26416 | 7.155
0.26147 | 7.082
0.26003 | 7.043
0.26184 | 7.092
0.26468 | 7.169
0.26668 | 7.223
0.26944 | 7.298
0.27096 | 7.339
0.27247 | 7.38
0.27399 | 7.421
0.27587 | 7.472
0.27775 | 7.523
0.27923 | 7.563
0.28133 | 7.62
0.28362 | 7.682
0.28547 | 7.732
0.28728 | 7.781
0.2889 | 7.825
0.29104 | 7.883
0.293 | 7.936
0.29451 | 7.977
0.29706 | 8.046
0.29961 | 8.115
0.30109 | 8.155
0.30341 | 8.218
0.30522 | 8.267
0.30725 | 8.322
0.30917 | 8.374
0.31091 | 8.421
0.31231 | 8.459
0.31382 | 8.5
0.31607 | 8.561
0.31811 | 8.616
0.32003 | 8.668
0.32272 | 8.741
0.32475 | 8.796
0.32649 | 8.843
0.32859 | 8.9
0.33084 | 8.961
0.33247 | 9.005
0.33398 | 9.046
0.33701 | 9.128
0.33959 | 9.198
0.34111 | 9.239
0.3441 | 9.32
0.3465 | 9.385
0.34897 | 9.452
0.35089 | 9.504
0.35377 | 9.582
0.35613 | 9.646
0.35809 | 9.699
0.35968 | 9.742
0.36204 | 9.806
0.364 | 9.859
0.36702 | 9.941
0.36987 | 10.018
0.3723 | 10.084
0.37463 | 10.147
0.37692 | 10.209
0.37891 | 10.263
0.38187 | 10.343
0.38519 | 10.433
0.38715 | 10.486
0.3908 | 10.585
0.39409 | 10.674
0.39586 | 10.722
0.39789 | 10.777
0.39963 | 10.824
0.40136 | 10.871
0.40502 | 10.97
0.40705 | 11.025
0.40963 | 11.095
0.41421 | 11.219
0.41617 | 11.272
0.41775 | 11.315
0.41949 | 11.362
0.4227 | 11.449
0.42529 | 11.519
0.42997 | 11.646
0.43249 | 11.714
0.43577 | 11.803
0.43991 | 11.915
0.44175 | 11.965
0.4436 | 12.015
0.44511 | 12.056
0.44736 | 12.117
0.44884 | 12.157
0.4515 | 12.229
0.45316 | 12.274
0.45534 | 12.333
0.45733 | 12.387
0.45888 | 12.429
0.46121 | 12.492
0.46328 | 12.548
0.46468 | 12.586
0.46616 | 12.626
0.46845 | 12.688
0.47173 | 12.777
0.47432 | 12.847
0.47646 | 12.905
0.4783 | 12.955
0.48115 | 13.032
0.4848 | 13.131
0.48831 | 13.226
0.49016 | 13.276
0.49473 | 13.4
0.49728 | 13.469
0.4999 | 13.54
0.50289 | 13.621
0.50577 | 13.699
0.50777 | 13.753
0.51042 | 13.825
0.51205 | 13.869
0.5143 | 13.93
0.51788 | 14.027
0.52091 | 14.109
0.52431 | 14.201
0.52763 | 14.291
0.52903 | 14.329
0.53066 | 14.373
0.53287 | 14.433
0.53686 | 14.541
0.53885 | 14.595
0.54218 | 14.685
0.54384 | 14.73
0.54642 | 14.8
0.5479 | 14.84
0.55022 | 14.903
0.55325 | 14.985
0.5551 | 15.035
0.55894 | 15.139
0.56049 | 15.181
0.56411 | 15.279
0.56916 | 15.416
0.57068 | 15.457
0.57341 | 15.531
0.57485 | 15.57
0.57633 | 15.61
0.57806 | 15.657
0.5795 | 15.696
0.58168 | 15.755
0.586 | 15.872
0.58906 | 15.955
0.59113 | 16.011
0.59357 | 16.077
0.59567 | 16.134
0.59804 | 16.198
0.60088 | 16.275
0.60413 | 16.363
0.60734 | 16.45
0.6114 | 16.56
0.61362 | 16.62
0.61583 | 16.68
0.61908 | 16.768
0.62152 | 16.834
0.62347 | 16.887
0.62587 | 16.952
0.62846 | 17.022
0.63101 | 17.091
0.63293 | 17.143
0.63466 | 17.19
0.63813 | 17.284
0.63983 | 17.33
0.64157 | 17.377
0.64374 | 17.436
0.6464 | 17.508
0.65017 | 17.61
0.65368 | 17.705
0.65519 | 17.746
0.65659 | 17.784
0.65833 | 17.831
0.66106 | 17.905
0.66309 | 17.96
0.66449 | 17.998
0.6663 | 18.047
0.66896 | 18.119
0.67162 | 18.191
0.67646 | 18.322
0.68066 | 18.436
0.68351 | 18.513
0.68646 | 18.593
0.68808 | 18.637
0.69203 | 18.744
0.69377 | 18.791
0.6965 | 18.865
0.69802 | 18.906
0.70086 | 18.983
0.70248 | 19.027
0.70418 | 19.073
0.70654 | 19.137
0.71086 | 19.254
0.71463 | 19.356
0.71685 | 19.416
0.71995 | 19.5
0.72334 | 19.592
0.72504 | 19.638
0.72733 | 19.7
0.73003 | 19.773
0.73294 | 19.852
0.73813 | 19.922
0.73913 | 19.966
0.74113 | 20.039
0.74313 | 20.077
0.74513 | 20.137
0.74713 | 20.209
0.75013 | 20.248
0.75213 | 20.3
0.75413 | 20.384
0.75613 | 20.441
0.75813 | 20.495
0.76113 | 20.538
0.76513 | 20.629
0.76913 | 20.683
0.77113 | 20.747
0.77213 | 20.801
0.77613 | 20.884
0.77813 | 20.954
0.78013 | 21.035
0.78213 | 21.094
0.78413 | 21.143
0.78613 | 21.221
0.78913 | 21.293
0.79213 | 21.336
0.79413 | 21.422
0.79613 | 21.484
0.80113 | 21.577
0.80313 | 21.646
0.80513 | 21.686
0.80713 | 21.774
0.81213 | 21.84
0.81613 | 21.9
0.81813 | 21.968
0.82013 | 22.021
0.82413 | 22.089
0.82613 | 22.181
0.83013 | 22.267
0.83213 | 22.318
0.83413 | 22.403
0.83613 | 22.456
0.83813 | 22.532
0.84013 | 22.571
0.84113 | 22.656
0.84313 | 22.72
0.84713 | 22.843
0.84813 | 22.901
0.85013 | 22.955
0.85213 | 23.011
0.85413 | 23.051
0.85813 | 23.147
0.86313 | 23.195
0.86513 | 23.259
0.86913 | 23.305
0.87113 | 23.351
0.87313 | 23.395
0.87513 | 23.446
0.87913 | 23.513
0.88013 | 23.551
0.88213 | 23.617
0.88613 | 23.67
0.88813 | 23.742
0.89013 | 23.835
0.89413 | 23.915
0.89613 | 24.026
0.90213 | 24.166
0.90713 | 24.253
0.90913 | 24.332
0.91213 | 24.398
0.91613 | 24.514
0.91813 | 24.553
0.92013 | 24.603
0.92113 | 24.675
0.92313 | 24.713
0.92513 | 24.793
0.92713 | 24.896
0.92913 | 24.95
0.93113 | 24.999
0.93313 | 25.064
0.93513 | 25.11
0.93813 | 25.157
0.94113 | 25.232
0.94413 | 25.296
0.94813 | 25.378
0.95213 | 25.46
0.95413 | 25.504
0.95813 | 25.584
0.96313 | 25.653
0.96513 | 25.726
0.97013 | 25.786
0.97413 | 25.853
0.97613 | 25.912
0.97813 | 25.961
0.98113 | 26.069
0.98313 | 26.116
0.98513 | 26.177
0.98713 | 26.22
0.98913 | 26.333
0.99113 | 26.383
0.99313 | 26.444
0.99513 | 26.527
0.99713 | 26.573
1.0021 | 26.663
1.0041 | 26.7
1.0091 | 26.783
1.0131 | 26.851
1.0151 | 26.908
1.0181 | 26.956
1.0231 | 27.008
1.0251 | 26.97
1.0271 | 27.046
1.0291 | 27.098
1.0321 | 27.154
1.0361 | 27.193
1.0381 | 27.246
1.0421 | 27.396
1.0461 | 27.466
1.0481 | 27.519
1.0531 | 27.65
1.0551 | 27.701
1.0581 | 27.76
1.0611 | 27.869
1.0631 | 27.918
1.0671 | 28.017
1.0721 | 28.088
1.0741 | 28.182
1.0791 | 28.246
1.0811 | 28.31
1.0851 | 28.399
1.0871 | 28.467
1.0901 | 28.527
1.0931 | 28.58
1.0951 | 28.624
1.1001 | 28.672
1.1041 | 28.742
1.1061 | 28.785
1.1121 | 28.879
1.1141 | 28.926
1.1161 | 29.011
1.1181 | 29.083
1.1201 | 29.149
1.1251 | 29.201
1.1281 | 29.278
1.1311 | 29.331
1.1341 | 29.415
1.1391 | 29.479
1.1451 | 29.521
1.1471 | 29.57
1.1491 | 29.608
1.1501 | 29.659
1.1521 | 29.726
1.1541 | 29.766
1.1591 | 29.824
1.1611 | 29.895
1.1651 | 29.962
1.1701 | 30.074
1.1731 | 30.112
1.1771 | 30.148
1.1791 | 30.204
1.1821 | 30.265
1.1861 | 30.396
1.1911 | 30.445
1.1951 | 30.535
1.2001 | 30.614
1.2041 | 30.706
1.2081 | 30.752
1.2101 | 30.798
1.2131 | 30.86
1.2151 | 30.908
1.2201 | 31.004
1.2221 | 31.044
1.2241 | 31.109
1.2301 | 31.205
1.2351 | 31.271
1.2391 | 31.342
1.2441 | 31.409
1.2501 | 31.471
1.2541 | 31.535
1.2561 | 31.607
1.2581 | 31.65
1.2631 | 31.717
1.2691 | 31.809
1.2711 | 31.861
1.2751 | 31.922
1.2771 | 31.966
1.2821 | 32.033
1.2871 | 32.145
1.2891 | 32.197
1.2941 | 32.265
1.2971 | 32.331
1.3001 | 32.379
1.3081 | 32.487
1.3161 | 32.554
1.3231 | 32.588
1.3271 | 32.654
1.3361 | 32.701
1.3461 | 32.732
1.3521 | 32.698
1.3541 | 32.758
1.3561 | 32.802
1.3621 | 32.835
1.3641 | 32.879
1.3671 | 32.937
1.3751 | 33.008
1.3861 | 33.026
1.3921 | 32.99
1.4031 | 32.967
1.4131 | 33.011
1.4201 | 33.054
1.4281 | 33.103
1.4331 | 33.068
1.4451 | 33.039
1.4471 | 33.088
1.4581 | 33.106
1.4631 | 33.155
1.4711 | 33.199
1.4801 | 33.158
1.4911 | 33.189
1.5011 | 33.128
1.5071 | 33.08
1.5141 | 33.032
1.5241 | 32.904
1.5301 | 32.867
1.5361 | 32.825
1.5491 | 32.828
1.5611 | 32.803
1.5691 | 32.767
1.5721 | 32.804
1.5841 | 32.773
1.5971 | 32.816
1.6091 | 32.829
1.6211 | 32.878
1.6321 | 32.903
1.6451 | 32.926
1.6561 | 32.908
1.6681 | 32.838
1.6821 | 32.836
1.6921 | 32.8
1.6981 | 32.855
1.7131 | 32.849
1.7191 | 32.802
1.7301 | 32.774
1.7401 | 32.749
1.7521 | 32.736
1.7551 | 32.699
1.7651 | 32.645
1.7781 | 32.612
1.7891 | 32.653
1.7971 | 32.62
1.8101 | 32.596
1.8201 | 32.544
1.8321 | 32.53
1.8401 | 32.574
1.8531 | 32.582
1.8671 | 32.534
1.8731 | 32.499
1.8811 | 32.453
1.8861 | 32.414
1.8921 | 32.376
1.9061 | 32.366
1.9091 | 32.408
1.9191 | 32.455
1.9301 | 32.429
1.9411 | 32.389
1.9491 | 32.355
1.9601 | 32.332
1.9641 | 32.293
1.9681 | 32.224
1.9771 | 32.181
1.9831 | 32.134
1.9901 | 32.092
1.9971 | 32.148
2.0001 | 32.111
2.0101 | 32.064
2.0231 | 32.04
2.0301 | 32
2.0361 | 31.967
2.0461 | 31.937
2.0521 | 31.899
2.0581 | 31.866
2.0611 | 31.822
2.0731 | 31.811
2.0791 | 31.758
2.0831 | 31.683
2.0931 | 31.639
2.0961 | 31.574
2.1051 | 31.548
2.1161 | 31.567
2.1291 | 31.566
2.1411 | 31.578
2.1561 | 31.553
2.1621 | 31.518
2.1731 | 31.47
2.1781 | 31.43
2.1851 | 31.377
2.1881 | 31.419
2.1961 | 31.374
2.2081 | 31.318
2.2171 | 31.285
2.2261 | 31.322
2.2401 | 31.314
2.2511 | 31.336
2.2611 | 31.3
2.2721 | 31.281
2.2741 | 31.234
2.2831 | 31.203
2.2851 | 31.146
2.2941 | 31.12
2.3001 | 31.068
2.3121 | 31.08
2.3251 | 31.088
2.3371 | 31.062
2.3511 | 31.061
2.3651 | 31.095
2.3761 | 31.073
2.3821 | 31.032
2.3931 | 30.989
2.4061 | 31.004
2.4151 | 30.964
2.4171 | 30.918
2.4251 | 30.889
2.4381 | 30.851
2.4451 | 30.911
2.4581 | 30.943
2.4621 | 30.877
2.4761 | 30.848
2.4851 | 30.798
2.4931 | 30.735
2.5061 | 30.689
2.5121 | 30.639
2.5211 | 30.544
2.5281 | 30.503
2.5311 | 30.44
2.5421 | 30.397
2.5551 | 30.452
2.5681 | 30.425
2.5811 | 30.407
2.5841 | 30.36
2.5901 | 30.324
2.6021 | 30.3
2.6091 | 30.254
2.6181 | 30.19
2.6301 | 30.148
2.6421 | 30.105
2.6501 | 30.062
2.6651 | 30.047
2.6791 | 30.03
2.6921 | 30.034
2.6961 | 29.993
2.7021 | 29.944
2.7121 | 29.906
2.7221 | 29.861
2.7291 | 29.818
2.7421 | 29.761
2.7521 | 29.687
2.7621 | 29.637
2.7751 | 29.642
2.7781 | 29.593
2.7881 | 29.569
2.8011 | 29.511
2.8081 | 29.459
2.8171 | 29.375
2.8251 | 29.294
2.8341 | 29.235
2.8391 | 29.191
2.8421 | 29.151
2.8541 | 29.136
2.8631 | 29.107
2.8761 | 29.115
2.8821 | 29.073
2.8911 | 29.039
2.8971 | 29.079
2.9041 | 29.042
2.9161 | 29.056
2.9191 | 29.014
2.9341 | 29
2.9441 | 28.956
2.9541 | 28.925
2.9641 | 28.9
2.9721 | 28.868
2.9811 | 28.818
2.9871 | 28.78
3.0001 | 28.782
3.0111 | 28.813
3.0201 | 28.775
3.0301 | 28.74
3.0411 | 28.707
3.0511 | 28.655
3.0661 | 28.595
3.0751 | 28.565
3.0771 | 28.517
3.0861 | 28.555
3.1011 | 28.534
3.1071 | 28.586
3.1161 | 28.519
3.1271 | 28.501
3.1401 | 28.516
3.1491 | 28.544
3.1621 | 28.549
3.1681 | 28.509
3.1801 | 28.495
3.1891 | 28.467
3.1971 | 28.502
3.2061 | 28.551
3.2181 | 28.595
3.2241 | 28.63
3.2391 | 28.643
3.2481 | 28.615
3.2541 | 28.575
3.2661 | 28.557
3.2741 | 28.522
3.2801 | 28.564
3.2921 | 28.608
3.3061 | 28.627
3.3191 | 28.606
3.3271 | 28.541
3.3301 | 28.499
3.3411 | 28.521
3.3491 | 28.571
3.3551 | 28.629
3.3651 | 28.653
3.3771 | 28.631
3.3861 | 28.593
3.3991 | 28.566
3.4081 | 28.526
3.4161 | 28.555
3.4291 | 28.547
3.4381 | 28.52
3.4411 | 28.574
3.4551 | 28.561
3.4681 | 28.546
3.4781 | 28.521
3.4841 | 28.467
3.4931 | 28.436
3.4981 | 28.388
3.5051 | 28.351
3.5111 | 28.384
3.5251 | 28.373
3.5401 | 28.379
3.5561 | 28.398
3.5711 | 28.36
3.5781 | 28.315
3.5911 | 28.294
3.6031 | 28.265
3.6171 | 28.213
3.6261 | 28.172
3.6381 | 28.186
3.6411 | 28.145
3.6491 | 28.09
3.6631 | 28.072
3.6731 | 28.108
3.6771 | 28.146
3.6861 | 28.1
3.7001 | 28.102
3.7111 | 28.045
3.7211 | 28.005
3.7261 | 27.957
3.7311 | 27.921
3.7331 | 27.876
3.7391 | 27.919
3.7471 | 27.954
3.7601 | 27.972
3.7711 | 27.953
3.7861 | 27.948
3.7971 | 27.966
3.8071 | 27.916
3.8131 | 27.874
3.8231 | 27.837
3.8381 | 27.788
3.8411 | 27.855
3.8561 | 27.83
3.8691 | 27.829
3.8801 | 27.8
3.8821 | 27.747
3.8891 | 27.707
3.8991 | 27.65
3.9051 | 27.615
3.9111 | 27.551
3.9181 | 27.5
3.9251 | 27.436
3.9281 | 27.372
3.9321 | 27.329
3.9401 | 27.255
3.9441 | 27.21
3.9481 | 27.168
3.9541 | 27.109
3.9641 | 27.086
3.9781 | 27.1
3.9931 | 27.139
4.0031 | 27.111
4.0161 | 27.108
4.0251 | 27.079
4.0281 | 27.121
4.0341 | 27.163
4.0461 | 27.173
4.0561 | 27.133
4.0651 | 27.073
4.0781 | 27.06
4.0821 | 27.119
4.0911 | 27.157
4.0991 | 27.188
4.1051 | 27.229
4.1181 | 27.254
4.1271 | 27.295
4.1391 | 27.282
4.1511 | 27.239
4.1611 | 27.188
4.1631 | 27.225
4.1681 | 27.174
4.1731 | 27.129
4.1791 | 27.18
4.1951 | 27.209
4.2041 | 27.266
4.2111 | 27.224
4.2181 | 27.255
4.2321 | 27.243
4.2411 | 27.274
4.2561 | 27.291
4.2711 | 27.3
4.2821 | 27.271
4.2971 | 27.29
4.3101 | 27.298
4.3131 | 27.336
4.3281 | 27.374
4.3431 | 27.408
4.3531 | 27.451
4.3641 | 27.43
4.3771 | 27.397
4.3881 | 27.437
4.3941 | 27.398
4.4031 | 27.368
4.4151 | 27.378
4.4301 | 27.368
4.4361 | 27.409
4.4471 | 27.439
4.4611 | 27.481
4.4741 | 27.479
4.4831 | 27.51
4.4851 | 27.548
4.4991 | 27.539
4.5101 | 27.479
4.5231 | 27.498
4.5341 | 27.552
4.5381 | 27.509
4.5441 | 27.579
4.5491 | 27.526
4.5561 | 27.491
4.5671 | 27.509
4.5731 | 27.469
4.5801 | 27.52
4.5931 | 27.52
4.6011 | 27.563
4.6161 | 27.583
4.6271 | 27.533
4.6421 | 27.552
4.6481 | 27.587
4.6591 | 27.618
4.6721 | 27.631
4.6811 | 27.583
4.6901 | 27.544
4.7031 | 27.525
4.7141 | 27.548
4.7241 | 27.593
4.7331 | 27.567
4.7461 | 27.596
4.7551 | 27.652
4.7641 | 27.684
4.7771 | 27.695
4.7911 | 27.667
4.8011 | 27.617
4.8131 | 27.594
4.8231 | 27.649
4.8321 | 27.707
4.8441 | 27.728
4.8551 | 27.707
4.8611 | 27.66
4.8711 | 27.691
4.8861 | 27.648
4.8891 | 27.718
4.9031 | 27.709
4.9141 | 27.685
4.9201 | 27.637
4.9341 | 27.666
4.9431 | 27.716
4.9521 | 27.744
4.9661 | 27.728
4.9751 | 27.681
4.9901 | 27.662
4.9981 | 27.701
5.0011 | 27.648
5.0051 | 27.688
5.0141 | 27.648
5.0261 | 27.638
5.0391 | 27.636
5.0431 | 27.674
5.0461 | 27.633
5.0601 | 27.658
5.0721 | 27.68
5.0791 | 27.72
5.0851 | 27.674
5.0981 | 27.67
5.1081 | 27.713
5.1221 | 27.734
5.1281 | 27.7
5.1391 | 27.658
5.1521 | 27.619
5.1641 | 27.651
5.1771 | 27.7
5.1911 | 27.7
5.2041 | 27.672
5.2181 | 27.662
5.2321 | 27.655
5.2401 | 27.59
5.2541 | 27.573
5.2631 | 27.544
5.2691 | 27.603
5.2781 | 27.577
5.2851 | 27.627
5.2941 | 27.6
5.3041 | 27.549
5.3181 | 27.5
5.3321 | 27.496
5.3451 | 27.476
5.3511 | 27.443
5.3591 | 27.401
5.3661 | 27.349
5.3741 | 27.318
5.3871 | 27.307
5.3991 | 27.266
5.4131 | 27.258
5.4191 | 27.223
5.4311 | 27.181
5.4391 | 27.152
5.4461 | 27.119
5.4561 | 27.089
5.4621 | 27.01
5.4721 | 26.963
5.4811 | 26.919
5.4911 | 26.853
5.5041 | 26.85
5.5111 | 26.784
5.5221 | 26.731
5.5301 | 26.698
5.5381 | 26.669
5.5451 | 26.593
5.5551 | 26.53
5.5611 | 26.486
5.5671 | 26.449
5.5741 | 26.353
5.5801 | 26.299
5.5831 | 26.244
5.5901 | 26.205
5.5931 | 26.156
5.6001 | 26.069
5.6101 | 26.045
5.6131 | 25.997
5.6231 | 25.945
5.6351 | 25.913
5.6411 | 25.84
5.6531 | 25.792
5.6611 | 25.724
5.6671 | 25.667
5.6701 | 25.625
5.6781 | 25.575
5.6841 | 25.487
5.6871 | 25.443
5.6901 | 25.389
5.6931 | 25.347
5.6961 | 25.282
5.7001 | 25.212
5.7091 | 25.167
5.7191 | 25.12
5.7331 | 25.112
5.7371 | 25.07
5.7441 | 25.032
5.7521 | 24.962
5.7581 | 24.925
5.7641 | 24.87
5.7751 | 24.804
5.7781 | 24.765
5.7891 | 24.74
5.7931 | 24.697
5.7971 | 24.659
5.8051 | 24.595
5.8131 | 24.492
5.8211 | 24.431
5.8241 | 24.364
5.8271 | 24.316
5.8331 | 24.257
5.8361 | 24.219
5.8421 | 24.182
5.8511 | 24.118
5.8581 | 24.083
5.8651 | 24.035
5.8721 | 23.981
5.8761 | 23.937
5.8891 | 23.879
5.8921 | 23.828
5.9021 | 23.775
5.9061 | 23.739
5.9121 | 23.675
5.9151 | 23.623
5.9181 | 23.567
5.9281 | 23.535
5.9351 | 23.481
5.9461 | 23.412
5.9581 | 23.377
5.9611 | 23.329
5.9691 | 23.279
5.9731 | 23.219
5.9801 | 23.144
5.9881 | 23.094
5.9911 | 23.048
5.9981 | 22.988
6.0011 | 22.929
6.0071 | 22.884
6.0141 | 22.823
6.0161 | 22.778
6.0231 | 22.729
6.0301 | 22.661
6.0381 | 22.599
6.0461 | 22.527
6.0551 | 22.461
6.0621 | 22.42
6.0661 | 22.363
6.0701 | 22.327
6.0781 | 22.259
6.0811 | 22.206
6.0871 | 22.131
6.0941 | 22.074
6.1011 | 22.032
6.1071 | 21.987
6.1151 | 21.957
6.1221 | 21.908
6.1251 | 21.865
6.1341 | 21.785
6.1421 | 21.732
6.1481 | 21.677
6.1601 | 21.629
6.1631 | 21.585
6.1741 | 21.533
6.1791 | 21.479
6.1851 | 21.437
6.1911 | 21.361
6.1971 | 21.32
6.2031 | 21.257
6.2131 | 21.204
6.2181 | 21.167
6.2301 | 21.189
6.2341 | 21.146
6.2411 | 21.104
6.2491 | 21.063
6.2561 | 21
6.2631 | 20.946
6.2661 | 20.888
6.2761 | 20.842
6.2821 | 20.792
6.2901 | 20.744
6.2931 | 20.694
6.2991 | 20.66
6.3021 | 20.623
6.3061 | 20.58
6.3121 | 20.539
6.3151 | 20.485
6.3211 | 20.415
6.3281 | 20.368
6.3361 | 20.308
6.3431 | 20.266
6.3511 | 20.235
6.3551 | 20.191
6.3631 | 20.149
6.3691 | 20.097
6.3751 | 20.017
6.3781 | 19.952
6.3841 | 19.867
6.3901 | 19.799
6.3921 | 19.751
6.3991 | 19.678
6.4061 | 19.646
6.4091 | 19.608
6.4121 | 19.568
6.4171 | 19.526
6.4231 | 19.476
6.4291 | 19.423
6.4341 | 19.363
6.4441 | 19.33
6.4511 | 19.29
6.4551 | 19.249
6.4621 | 19.211
6.4661 | 19.173
6.4741 | 19.126
6.4781 | 19.087
6.4821 | 19.023
6.4931 | 18.988
6.4971 | 18.951
6.5071 | 18.899
6.5101 | 18.858
6.5201 | 18.832
6.5241 | 18.785
6.5281 | 18.748
6.5311 | 18.705
6.5351 | 18.667
6.5421 | 18.598
6.5461 | 18.553
6.5491 | 18.495
6.5561 | 18.42
6.5621 | 18.359
6.5711 | 18.31
6.5811 | 18.274
6.5871 | 18.227
6.5981 | 18.176
6.6011 | 18.133
6.6121 | 18.081
6.6201 | 18.041
6.6271 | 17.995
6.6301 | 17.938
6.6381 | 17.884
6.6411 | 17.825
6.6481 | 17.766
6.6511 | 17.724
6.6591 | 17.658
6.6621 | 17.605
6.6691 | 17.565
6.6751 | 17.526
6.6811 | 17.491
6.6871 | 17.451
6.6971 | 17.424
6.7051 | 17.376
6.7131 | 17.308
6.7171 | 17.253
6.7261 | 17.176
6.7331 | 17.103
6.7401 | 17.027
6.7471 | 16.961
6.7571 | 16.88
6.7631 | 16.808
6.7731 | 16.742
6.7771 | 16.691
6.7831 | 16.639
6.7861 | 16.598
6.7921 | 16.548
6.7991 | 16.496
6.8021 | 16.427
6.8091 | 16.385
6.8161 | 16.331
6.8221 | 16.281
6.8291 | 16.237
6.8331 | 16.195
6.8441 | 16.169
6.8511 | 16.104
6.8581 | 16.037
6.8651 | 15.976
6.8681 | 15.928
6.8751 | 15.841
6.8781 | 15.799
6.8861 | 15.745
6.8901 | 15.688
6.8961 | 15.636
6.9021 | 15.592
6.9061 | 15.555
6.9141 | 15.501
6.9171 | 15.464
6.9251 | 15.411
6.9321 | 15.37
6.9431 | 15.321
6.9511 | 15.281
6.9611 | 15.226
6.9691 | 15.188
6.9771 | 15.12
6.9841 | 15.056
6.9941 | 15.029
6.9981 | 14.991
7.0041 | 14.938
7.0101 | 14.901
7.0141 | 14.864
7.0201 | 14.81
7.0241 | 14.766
7.0311 | 14.732
7.0391 | 14.687
7.0421 | 14.647
7.0511 | 14.606
7.0601 | 14.578
7.0701 | 14.541
7.0811 | 14.499
7.0921 | 14.473
7.0991 | 14.43
7.1101 | 14.386
7.1211 | 14.316
7.1321 | 14.274
7.1381 | 14.218
7.1451 | 14.185
7.1481 | 14.145
7.1601 | 14.11
7.1731 | 14.076
7.1791 | 14.034
7.1851 | 13.999
7.1951 | 13.948
7.2071 | 13.937
7.2191 | 13.91
7.2301 | 13.882
7.2371 | 13.845
7.2441 | 13.799
7.2501 | 13.761
7.2581 | 13.73
7.2641 | 13.691
7.2701 | 13.625
7.2791 | 13.563
7.2861 | 13.514
7.2921 | 13.472
7.3051 | 13.441
7.3181 | 13.408
7.3291 | 13.376
7.3411 | 13.357
7.3491 | 13.315
7.3571 | 13.282
7.3651 | 13.243
7.3731 | 13.181
7.3801 | 13.147
7.3881 | 13.102
7.3911 | 13.062
7.4001 | 13.007
7.4101 | 12.97
7.4171 | 12.922
7.4311 | 12.909
7.4421 | 12.857
7.4561 | 12.823
7.4671 | 12.771
7.4771 | 12.733
7.4871 | 12.687
7.4931 | 12.647
7.4991 | 12.613
7.5061 | 12.582
7.5121 | 12.519
7.5221 | 12.476
7.5291 | 12.432
7.5381 | 12.38
7.5501 | 12.337
7.5621 | 12.3
7.5751 | 12.259
7.5841 | 12.22
7.5901 | 12.179
7.6011 | 12.14
7.6101 | 12.11
7.6171 | 12.069
7.6271 | 12.044
7.6291 | 12.007
7.6381 | 11.966
7.6501 | 11.926
7.6631 | 11.926
7.6751 | 11.901
7.6851 | 11.871
7.6961 | 11.844
7.7041 | 11.808
7.7141 | 11.763
7.7241 | 11.736
7.7331 | 11.683
7.7421 | 11.651
7.7501 | 11.617
7.7591 | 11.557
7.7721 | 11.546
7.7801 | 11.511
7.7911 | 11.469
7.8011 | 11.438
7.8111 | 11.397
7.8211 | 11.369
7.8281 | 11.323
7.8351 | 11.29
7.8421 | 11.24
7.8491 | 11.206
7.8561 | 11.15
7.8631 | 11.117
7.8731 | 11.078
7.8801 | 11.037
7.8861 | 10.997
7.8991 | 10.983
7.9101 | 10.964
7.9221 | 10.941
7.9281 | 10.896
7.9361 | 10.863
7.9481 | 10.833
7.9581 | 10.798
7.9731 | 10.747
7.9861 | 10.718
7.9951 | 10.683
8.0021 | 10.637
8.0151 | 10.61
8.0291 | 10.599
8.0441 | 10.584
8.0541 | 10.54
8.0641 | 10.512
8.0751 | 10.492
8.0891 | 10.475
8.1021 | 10.451
8.1171 | 10.415
8.1291 | 10.392
8.1411 | 10.369
8.1541 | 10.35
8.1691 | 10.347
8.1831 | 10.325
8.1931 | 10.285
8.2001 | 10.254
8.2131 | 10.25
8.2261 | 10.243
8.2361 | 10.206
8.2481 | 10.196
8.2581 | 10.161
8.2721 | 10.147
8.2801 | 10.113
8.2911 | 10.077
8.3031 | 10.064
8.3161 | 10.038
8.3281 | 10.053
8.3401 | 10.037
8.3541 | 10.04
8.3671 | 10.029
8.3791 | 9.996
8.3921 | 9.987
8.4051 | 9.968
8.4171 | 9.953
8.4261 | 9.916
8.4391 | 9.877
8.4521 | 9.876
8.4661 | 9.859
8.4791 | 9.854
8.4911 | 9.819
8.5051 | 9.812
8.5181 | 9.785
8.5271 | 9.757
8.5401 | 9.736
8.5491 | 9.709
8.5621 | 9.668
8.5751 | 9.659
8.5881 | 9.657
8.5951 | 9.625
8.6051 | 9.592
8.6161 | 9.539
8.6281 | 9.491
8.6391 | 9.456
8.6491 | 9.427
8.6581 | 9.39
8.6701 | 9.353
8.6791 | 9.321
8.6921 | 9.284
8.7021 | 9.256
8.7161 | 9.231
8.7291 | 9.221
8.7411 | 9.197
8.7561 | 9.187
8.7691 | 9.152
8.7791 | 9.129
8.7881 | 9.102
8.7971 | 9.073
8.8091 | 9.057
8.8221 | 9.055
8.8311 | 9.026
8.8451 | 9.016
8.8531 | 8.967
8.8671 | 8.935
8.8761 | 8.904
8.8861 | 8.863
8.8981 | 8.837
8.9111 | 8.827
8.9241 | 8.82
8.9371 | 8.788
8.9471 | 8.763
8.9631 | 8.751
8.9761 | 8.724
8.9871 | 8.704
8.9951 | 8.653
9.0081 | 8.64
9.0211 | 8.612
9.0351 | 8.625
9.0481 | 8.607
9.0621 | 8.616
9.0731 | 8.587
9.0871 | 8.575
9.0971 | 8.536
9.1041 | 8.494
9.1151 | 8.435
9.1221 | 8.394
9.1301 | 8.358
9.1381 | 8.303
9.1461 | 8.268
9.1561 | 8.236
9.1671 | 8.204
9.1791 | 8.193
9.1951 | 8.192
9.2081 | 8.184
9.2221 | 8.162
9.2351 | 8.145
9.2471 | 8.113
9.2581 | 8.09
9.2711 | 8.086
9.2851 | 8.06
9.2981 | 8.061
9.3091 | 8.035
9.3231 | 8.01
9.3331 | 7.98
9.3451 | 7.964
9.3591 | 7.941
9.3711 | 7.906
9.3841 | 7.886
9.3971 | 7.878
9.4091 | 7.857
9.4221 | 7.848
9.4361 | 7.835
9.4491 | 7.816
9.4591 | 7.778
9.4691 | 7.744
9.4771 | 7.692
9.4871 | 7.65
9.4931 | 7.617
9.5071 | 7.625
9.5201 | 7.61
9.5301 | 7.583
9.5461 | 7.589
9.5571 | 7.569
9.5711 | 7.554
9.5851 | 7.538
9.5971 | 7.526
9.6101 | 7.493
9.6231 | 7.485
9.6371 | 7.485
9.6501 | 7.442
9.6621 | 7.432
9.6751 | 7.427
9.6871 | 7.413
9.6991 | 7.369
9.7131 | 7.356
9.7271 | 7.354
9.7421 | 7.363
9.7561 | 7.369
9.7681 | 7.324
9.7801 | 7.311
9.7901 | 7.287
9.8051 | 7.278
9.8141 | 7.25
9.8291 | 7.247
9.8421 | 7.262
9.8531 | 7.283
9.8651 | 7.257
9.8781 | 7.254
9.8911 | 7.251
9.9021 | 7.226
9.9161 | 7.231
9.9211 | 7.186
9.9341 | 7.191
9.9441 | 7.147
9.9581 | 7.138
9.9671 | 7.111
9.9761 | 7.084
9.9901 | 7.067
10.0041 | 7.064
10.0141 | 7.027
10.0271 | 7.016
10.0391 | 7.028
10.0521 | 7.028
10.0631 | 6.999
10.0771 | 7.013
10.0901 | 6.997
10.1051 | 6.972
10.1191 | 6.96
10.1341 | 6.958
10.1431 | 6.928
10.1521 | 6.896
10.1591 | 6.863
10.1751 | 6.886
10.1881 | 6.88
10.2021 | 6.874
10.2091 | 6.828
10.2191 | 6.805
10.2341 | 6.79
10.2491 | 6.782
10.2561 | 6.749
10.2681 | 6.721
10.2811 | 6.727
10.2951 | 6.712
10.3061 | 6.73
10.3211 | 6.711
10.3331 | 6.688
10.3451 | 6.673
10.3581 | 6.659
10.3711 | 6.657
10.3811 | 6.629
10.3931 | 6.606
10.3981 | 6.561
10.4111 | 6.539
10.4261 | 6.511
10.4411 | 6.495
10.4521 | 6.469
10.4621 | 6.436
10.4721 | 6.39
10.4841 | 6.365
10.4911 | 6.33
10.4991 | 6.296
10.5101 | 6.251
10.5201 | 6.214
10.5271 | 6.175
10.5361 | 6.206
10.5451 | 6.176
10.5581 | 6.179
10.5701 | 6.169
10.5841 | 6.188
10.5911 | 6.129
10.6051 | 6.126
10.6151 | 6.155
10.6281 | 6.172
10.6411 | 6.171
10.6521 | 6.153
10.6641 | 6.127
10.6791 | 6.126
10.6921 | 6.126
10.7051 | 6.11
10.7171 | 6.084
10.7281 | 6.103
10.7401 | 6.093
10.7501 | 6.067
10.7641 | 6.076
10.7781 | 6.079
10.7891 | 6.054
10.7991 | 6.03
10.8091 | 6.053
10.8221 | 6.039
10.8321 | 6.069
10.8441 | 6.083
10.8531 | 6.054
10.8671 | 6.057
10.8791 | 6.039
10.8931 | 6.031
10.9071 | 6.033
10.9191 | 6.01
10.9321 | 5.99
10.9461 | 5.98
10.9581 | 5.999
10.9701 | 5.977
10.9841 | 5.985
10.9971 | 5.958
11.0101 | 5.957
11.0241 | 5.961
11.0341 | 5.932
11.0451 | 5.904
11.0551 | 5.879
11.0651 | 5.904
11.0771 | 5.915
11.0891 | 5.902
11.1031 | 5.897
11.1161 | 5.917
11.1261 | 5.942
11.1391 | 5.916
11.1521 | 5.907
11.1651 | 5.871
11.1711 | 5.833
11.1811 | 5.859
11.1921 | 5.84
11.2021 | 5.863
11.2081 | 5.896
11.2201 | 5.88
11.2331 | 5.866
11.2451 | 5.847
11.2581 | 5.832
11.2711 | 5.839
11.2831 | 5.851
11.2951 | 5.834
11.3031 | 5.802
11.3131 | 5.805

## E1_TB100_Shear07 (32.94 kN)
Shear Test — E1_TB100_Shear07 (32.94 kN)
Curve Name | E1_TB100_Shear07 (32.94 kN)
Peak y [kN] | 32.9400
x at Peak | 1.316470
x — Displacement [mm] | y — Load [kN]
0.001948 | 0.063
0.006123 | 0.198
0.009555 | 0.309
0.014348 | 0.464
0.018337 | 0.593
0.023471 | 0.759
0.028295 | 0.915
0.033675 | 1.089
0.039798 | 1.287
0.045333 | 1.466
0.04957 | 1.603
0.051765 | 1.674
0.054239 | 1.754
0.056063 | 1.813
0.059032 | 1.909
0.0603 | 1.95
0.06231 | 2.015
0.063547 | 2.055
0.064722 | 2.093
0.066794 | 2.16
0.068866 | 2.227
0.070566 | 2.282
0.073009 | 2.361
0.074525 | 2.41
0.076133 | 2.462
0.078575 | 2.541
0.080524 | 2.604
0.082255 | 2.66
0.083554 | 2.702
0.085626 | 2.769
0.08779 | 2.839
0.09045 | 2.925
0.09178 | 2.968
0.094377 | 3.052
0.096078 | 3.107
0.098335 | 3.18
0.10022 | 3.241
0.10325 | 3.339
0.10566 | 3.417
0.10712 | 3.464
0.11009 | 3.56
0.11142 | 3.603
0.11299 | 3.654
0.11472 | 3.71
0.11646 | 3.766
0.11763 | 3.804
0.12035 | 3.892
0.12283 | 3.972
0.12542 | 4.056
0.12756 | 4.125
0.12929 | 4.181
0.13124 | 4.244
0.13445 | 4.348
0.13634 | 4.409
0.13801 | 4.463
0.1398 | 4.521
0.14222 | 4.599
0.14422 | 4.664
0.14602 | 4.722
0.14828 | 4.795
0.15078 | 4.876
0.15356 | 4.966
0.15604 | 5.046
0.15839 | 5.122
0.16117 | 5.212
0.16309 | 5.274
0.16445 | 5.318
0.16661 | 5.388
0.16791 | 5.43
0.16998 | 5.497
0.1719 | 5.559
0.17394 | 5.625
0.17567 | 5.681
0.17756 | 5.742
0.17954 | 5.806
0.18124 | 5.861
0.18248 | 5.901
0.18452 | 5.967
0.186 | 6.015
0.18826 | 6.088
0.18943 | 6.126
0.19172 | 6.2
0.19386 | 6.269
0.19689 | 6.367
0.19924 | 6.443
0.20245 | 6.547
0.20496 | 6.628
0.20836 | 6.738
0.21148 | 6.839
0.21377 | 6.913
0.21519 | 6.959
0.21779 | 7.043
0.22042 | 7.128
0.22398 | 7.243
0.22676 | 7.333
0.22951 | 7.422
0.23195 | 7.501
0.23316 | 7.54
0.23588 | 7.628
0.23752 | 7.681
0.24123 | 7.801
0.24361 | 7.878
0.24701 | 7.988
0.25001 | 8.085
0.25144 | 8.131
0.25425 | 8.222
0.25644 | 8.293
0.25842 | 8.357
0.26108 | 8.443
0.26359 | 8.524
0.26489 | 8.566
0.26656 | 8.62
0.26956 | 8.717
0.27311 | 8.832
0.27484 | 8.888
0.27701 | 8.958
0.28072 | 9.078
0.2827 | 9.142
0.28465 | 9.205
0.28663 | 9.269
0.28888 | 9.342
0.29083 | 9.405
0.29235 | 9.454
0.29457 | 9.526
0.29587 | 9.568
0.29757 | 9.623
0.30094 | 9.732
0.30249 | 9.782
0.30555 | 9.881
0.30762 | 9.948
0.30914 | 9.997
0.31192 | 10.087
0.3143 | 10.164
0.31551 | 10.203
0.31832 | 10.294
0.32018 | 10.354
0.32262 | 10.433
0.32584 | 10.537
0.32899 | 10.639
0.33183 | 10.731
0.33434 | 10.812
0.33592 | 10.863
0.33737 | 10.91
0.33972 | 10.986
0.34099 | 11.027
0.34458 | 11.143
0.34625 | 11.197
0.35042 | 11.332
0.35212 | 11.387
0.35361 | 11.435
0.35534 | 11.491
0.3575 | 11.561
0.3614 | 11.687
0.36328 | 11.748
0.36539 | 11.816
0.36659 | 11.855
0.36916 | 11.938
0.37049 | 11.981
0.37324 | 12.07
0.37494 | 12.125
0.37834 | 12.235
0.38032 | 12.299
0.38165 | 12.342
0.38444 | 12.432
0.38712 | 12.519
0.3891 | 12.583
0.3921 | 12.68
0.39371 | 12.732
0.39705 | 12.84
0.39906 | 12.905
0.40206 | 13.002
0.40531 | 13.107
0.40729 | 13.171
0.4092 | 13.233
0.41057 | 13.277
0.41174 | 13.315
0.41455 | 13.406
0.41669 | 13.475
0.41786 | 13.513
0.42043 | 13.596
0.42262 | 13.667
0.42429 | 13.721
0.42627 | 13.785
0.42983 | 13.9
0.4328 | 13.996
0.43481 | 14.061
0.43852 | 14.181
0.44127 | 14.27
0.44254 | 14.311
0.44405 | 14.36
0.44582 | 14.417
0.44727 | 14.464
0.44978 | 14.545
0.45098 | 14.584
0.4533 | 14.659
0.45608 | 14.749
0.45877 | 14.836
0.46183 | 14.935
0.46471 | 15.028
0.46836 | 15.146
0.4709 | 15.228
0.47396 | 15.327
0.47727 | 15.434
0.4785 | 15.474
0.4828 | 15.613
0.48546 | 15.699
0.4867 | 15.739
0.48843 | 15.795
0.48967 | 15.835
0.49093 | 15.876
0.49251 | 15.927
0.49387 | 15.971
0.4974 | 16.085
0.49891 | 16.134
0.50058 | 16.188
0.5029 | 16.263
0.50593 | 16.361
0.50751 | 16.412
0.50958 | 16.479
0.51153 | 16.542
0.51354 | 16.607
0.51518 | 16.66
0.51666 | 16.708
0.51437 | 16.634
0.51638 | 16.699
0.51935 | 16.795
0.52421 | 16.952
0.52671 | 17.033
0.52965 | 17.128
0.53172 | 17.195
0.53355 | 17.254
0.53689 | 17.362
0.53893 | 17.428
0.5401 | 17.466
0.5422 | 17.534
0.54406 | 17.594
0.54527 | 17.633
0.54718 | 17.695
0.54907 | 17.756
0.55108 | 17.821
0.55343 | 17.897
0.55581 | 17.974
0.55745 | 18.027
0.56063 | 18.13
0.56215 | 18.179
0.56394 | 18.237
0.56564 | 18.292
0.56775 | 18.36
0.56988 | 18.429
0.57226 | 18.506
0.57409 | 18.565
0.57569 | 18.617
0.57845 | 18.706
0.58179 | 18.814
0.58358 | 18.872
0.58578 | 18.943
0.58766 | 19.004
0.58973 | 19.071
0.59119 | 19.118
0.59295 | 19.175
0.59502 | 19.242
0.59644 | 19.288
0.59818 | 19.344
0.59972 | 19.394
0.60189 | 19.464
0.60461 | 19.552
0.60696 | 19.628
0.60838 | 19.674
0.61095 | 19.757
0.61447 | 19.8
0.62047 | 19.899
0.62447 | 19.992
0.62547 | 20.064
0.62847 | 20.102
0.62947 | 20.175
0.63047 | 20.251
0.63147 | 20.298
0.63547 | 20.381
0.63747 | 20.454
0.63847 | 20.526
0.64147 | 20.575
0.64347 | 20.649
0.64547 | 20.711
0.64747 | 20.776
0.64947 | 20.831
0.65047 | 20.871
0.65647 | 20.969
0.65847 | 21.008
0.65947 | 21.078
0.66147 | 21.123
0.66247 | 21.169
0.66447 | 21.207
0.66647 | 21.249
0.66747 | 21.316
0.66947 | 21.382
0.67147 | 21.46
0.67247 | 21.514
0.67647 | 21.58
0.67947 | 21.66
0.68047 | 21.701
0.68247 | 21.747
0.68347 | 21.836
0.68647 | 21.924
0.68947 | 22.015
0.69147 | 22.073
0.69547 | 22.128
0.69747 | 22.196
0.69847 | 22.246
0.70047 | 22.29
0.70147 | 22.38
0.70547 | 22.436
0.70747 | 22.489
0.70947 | 22.632
0.71347 | 22.716
0.71747 | 22.757
0.72147 | 22.859
0.72347 | 22.911
0.72647 | 22.955
0.72847 | 23.051
0.73247 | 23.099
0.73647 | 23.16
0.73947 | 23.245
0.74147 | 23.324
0.74447 | 23.404
0.74647 | 23.458
0.74847 | 23.541
0.75147 | 23.651
0.75547 | 23.701
0.75847 | 23.756
0.76047 | 23.865
0.76347 | 23.955
0.76747 | 24.022
0.76947 | 24.063
0.77047 | 24.116
0.77247 | 24.2
0.77647 | 24.259
0.77847 | 24.296
0.78047 | 24.368
0.78247 | 24.416
0.78447 | 24.475
0.78747 | 24.575
0.78947 | 24.638
0.79247 | 24.709
0.79647 | 24.769
0.79847 | 24.864
0.80447 | 24.963
0.80647 | 25.028
0.80847 | 25.077
0.81047 | 25.164
0.81347 | 25.236
0.81547 | 25.296
0.81747 | 25.348
0.82047 | 25.418
0.82247 | 25.467
0.82447 | 25.507
0.82647 | 25.571
0.82847 | 25.614
0.83047 | 25.688
0.83347 | 25.753
0.83547 | 25.825
0.83847 | 25.88
0.84047 | 25.939
0.84447 | 25.985
0.84747 | 26.034
0.85247 | 26.176
0.85447 | 26.231
0.85847 | 26.342
0.85947 | 26.389
0.86147 | 26.427
0.86347 | 26.519
0.86747 | 26.625
0.86947 | 26.67
0.87047 | 26.712
0.87447 | 26.769
0.87847 | 26.819
0.87947 | 26.886
0.88247 | 26.936
0.88647 | 26.985
0.88947 | 27.06
0.89147 | 27.103
0.89347 | 27.155
0.89547 | 27.193
0.89947 | 27.303
0.90047 | 27.341
0.90147 | 27.42
0.90347 | 27.493
0.90747 | 27.581
0.91147 | 27.699
0.91547 | 27.755
0.91747 | 27.808
0.92047 | 27.845
0.92247 | 27.931
0.92647 | 28.005
0.92847 | 28.078
0.92947 | 28.128
0.93247 | 28.177
0.93747 | 28.288
0.93847 | 28.343
0.94147 | 28.42
0.94347 | 28.466
0.94747 | 28.567
0.95147 | 28.653
0.95347 | 28.726
0.95547 | 28.672
0.95947 | 28.744
0.96447 | 28.812
0.96847 | 28.89
0.97047 | 28.931
0.97147 | 29.001
0.97547 | 29.065
0.97747 | 29.127
0.97847 | 29.168
0.97947 | 29.207
0.98047 | 29.246
0.98247 | 29.333
0.98447 | 29.376
0.98847 | 29.489
0.98947 | 29.562
0.99147 | 29.612
0.99347 | 29.657
0.99547 | 29.701
0.99947 | 29.755
1.0035 | 29.821
1.0055 | 29.874
1.0105 | 29.945
1.0155 | 29.987
1.0175 | 30.046
1.0215 | 30.103
1.0285 | 30.158
1.0325 | 30.216
1.0345 | 30.279
1.0385 | 30.361
1.0415 | 30.414
1.0435 | 30.516
1.0455 | 30.57
1.0495 | 30.614
1.0535 | 30.697
1.0555 | 30.748
1.0575 | 30.787
1.0595 | 30.838
1.0635 | 30.893
1.0675 | 30.969
1.0705 | 31.029
1.0715 | 31.07
1.0755 | 31.106
1.0795 | 31.168
1.0825 | 31.235
1.0845 | 31.274
1.0875 | 31.349
1.0905 | 31.392
1.0925 | 31.432
1.0945 | 31.478
1.0985 | 31.521
1.1005 | 31.574
1.1045 | 31.62
1.1095 | 31.675
1.1205 | 31.714
1.1255 | 31.752
1.1295 | 31.811
1.1355 | 31.883
1.1405 | 31.93
1.1465 | 31.99
1.1555 | 32.053
1.1595 | 32.113
1.1625 | 32.15
1.1645 | 32.2
1.1735 | 32.241
1.1755 | 32.279
1.1815 | 32.346
1.1855 | 32.4
1.1925 | 32.367
1.1965 | 32.439
1.2025 | 32.472
1.2115 | 32.519
1.2145 | 32.573
1.2165 | 32.637
1.2265 | 32.66
1.2345 | 32.702
1.2495 | 32.741
1.2585 | 32.783
1.2655 | 32.815
1.2795 | 32.78
1.2885 | 32.807
1.2935 | 32.843
1.3025 | 32.895
1.3135 | 32.924
1.3165 | 32.94
1.3275 | 32.915
1.3405 | 32.858
1.3515 | 32.885
1.3625 | 32.856
1.3725 | 32.816
1.3795 | 32.783
1.3865 | 32.736
1.3915 | 32.698
1.3985 | 32.665
1.4015 | 32.618
1.4055 | 32.582
1.4085 | 32.52
1.4155 | 32.456
1.4265 | 32.387
1.4295 | 32.323
1.4355 | 32.272
1.4415 | 32.232
1.4485 | 32.15
1.4545 | 32.07
1.4605 | 32.017
1.4675 | 31.954
1.4705 | 31.868
1.4745 | 31.819
1.4775 | 31.764
1.4845 | 31.706
1.4915 | 31.633
1.4995 | 31.571
1.5085 | 31.543
1.5175 | 31.492
1.5265 | 31.448
1.5395 | 31.433
1.5495 | 31.401
1.5625 | 31.363
1.5745 | 31.342
1.5865 | 31.306
1.5905 | 31.248
1.6045 | 31.237
1.6135 | 31.301
1.6155 | 31.353
1.6275 | 31.387
1.6365 | 31.431
1.6475 | 31.47
1.6595 | 31.455
1.6735 | 31.442
1.6765 | 31.398
1.6875 | 31.424
1.6935 | 31.359
1.6975 | 31.309
1.7005 | 31.349
1.7095 | 31.384
1.7165 | 31.428
1.7225 | 31.476
1.7265 | 31.523
1.7385 | 31.546
1.7525 | 31.549
1.7585 | 31.507
1.7645 | 31.468
1.7705 | 31.403
1.7765 | 31.332
1.7825 | 31.28
1.7885 | 31.222
1.7975 | 31.184
1.8035 | 31.148
1.8155 | 31.134
1.8295 | 31.146
1.8405 | 31.099
1.8485 | 31.056
1.8545 | 31.012
1.8605 | 30.968
1.8645 | 30.929
1.8725 | 30.885
1.8795 | 30.851
1.8825 | 30.813
1.8865 | 30.761
1.8955 | 30.704
1.8995 | 30.654
1.9035 | 30.592
1.9075 | 30.507
1.9105 | 30.415
1.9145 | 30.369
1.9185 | 30.257
1.9225 | 30.185
1.9265 | 30.089
1.9295 | 30.014
1.9325 | 29.97
1.9355 | 29.897
1.9385 | 29.86
1.9445 | 29.808
1.9475 | 29.75
1.9545 | 29.698
1.9615 | 29.624
1.9655 | 29.577
1.9705 | 29.499
1.9745 | 29.444
1.9785 | 29.353
1.9835 | 29.293
1.9875 | 29.209
1.9915 | 29.154
1.9955 | 29.074
1.9995 | 28.99
2.0035 | 28.93
2.0075 | 28.84
2.0115 | 28.779
2.0155 | 28.712
2.0205 | 28.649
2.0245 | 28.602
2.0285 | 28.562
2.0335 | 28.49
2.0375 | 28.383
2.0415 | 28.343
2.0455 | 28.271
2.0495 | 28.203
2.0555 | 28.077
2.0615 | 27.977
2.0645 | 27.909
2.0735 | 27.838
2.0795 | 27.804
2.0825 | 27.766
2.0895 | 27.733
2.0975 | 27.681
2.1005 | 27.629
2.1125 | 27.559
2.1215 | 27.516
2.1245 | 27.477
2.1315 | 27.438
2.1425 | 27.36
2.1485 | 27.313
2.1515 | 27.265
2.1605 | 27.199
2.1665 | 27.138
2.1695 | 27.097
2.1775 | 27.054
2.1835 | 27.011
2.1955 | 26.975
2.2015 | 26.938
2.2115 | 26.886
2.2155 | 26.926
2.2245 | 26.877
2.2375 | 26.841
2.2435 | 26.788
2.2485 | 26.745
2.2565 | 26.673
2.2625 | 26.627
2.2785 | 26.622
2.2855 | 26.549
2.2925 | 26.517
2.2995 | 26.473
2.3095 | 26.438
2.3255 | 26.458
2.3345 | 26.415
2.3475 | 26.377
2.3595 | 26.366
2.3725 | 26.341
2.3815 | 26.297
2.3905 | 26.25
2.3965 | 26.209
2.4115 | 26.195
2.4175 | 26.16
2.4315 | 26.183
2.4415 | 26.209
2.4555 | 26.184
2.4585 | 26.222
2.4635 | 26.177
2.4725 | 26.139
2.4825 | 26.114
2.4945 | 26.102
2.5095 | 26.122
2.5205 | 26.142
2.5315 | 26.177
2.5455 | 26.159
2.5605 | 26.166
2.5665 | 26.125
2.5805 | 26.135
2.5915 | 26.11
2.6005 | 26.078
2.6155 | 26.048
2.6295 | 26.044
2.6435 | 26.049
2.6555 | 26.037
2.6645 | 25.975
2.6735 | 25.94
2.6815 | 25.899
2.6935 | 25.913
2.7085 | 25.892
2.7205 | 25.836
2.7295 | 25.874
2.7395 | 25.906
2.7475 | 25.951
2.7605 | 25.936
2.7705 | 25.913
2.7835 | 25.952
2.7925 | 25.921
2.8045 | 25.909
2.8135 | 25.873
2.8245 | 25.85
2.8375 | 25.816
2.8455 | 25.854
2.8595 | 25.845
2.8725 | 25.835
2.8845 | 25.813
2.8965 | 25.791
2.9085 | 25.781
2.9165 | 25.751
2.9295 | 25.735
2.9345 | 25.7
2.9475 | 25.714
2.9595 | 25.692
2.9745 | 25.695
2.9835 | 25.723
2.9965 | 25.728
3.0055 | 25.694
3.0175 | 25.684
3.0235 | 25.644
3.0345 | 25.677
3.0425 | 25.645
3.0555 | 25.613
3.0675 | 25.624
3.0755 | 25.591
3.0815 | 25.548
3.0955 | 25.549
3.1085 | 25.566
3.1145 | 25.614
3.1275 | 25.611
3.1375 | 25.575
3.1495 | 25.541
3.1595 | 25.572
3.1715 | 25.583
3.1835 | 25.6
3.1985 | 25.599
3.2115 | 25.617
3.2225 | 25.599
3.2355 | 25.61
3.2485 | 25.642
3.2605 | 25.617
3.2755 | 25.607
3.2885 | 25.623
3.3005 | 25.652
3.3125 | 25.679
3.3205 | 25.649
3.3295 | 25.623
3.3435 | 25.617
3.3575 | 25.614
3.3655 | 25.57
3.3775 | 25.593
3.3855 | 25.626
3.3985 | 25.647
3.4095 | 25.628
3.4195 | 25.661
3.4335 | 25.657
3.4445 | 25.636
3.4515 | 25.598
3.4645 | 25.617
3.4745 | 25.643
3.4815 | 25.675
3.4945 | 25.675
3.5075 | 25.696
3.5195 | 25.685
3.5325 | 25.672
3.5385 | 25.637
3.5445 | 25.671
3.5475 | 25.628
3.5615 | 25.654
3.5735 | 25.64
3.5855 | 25.615
3.5985 | 25.58
3.6105 | 25.605
3.6235 | 25.628
3.6295 | 25.582
3.6415 | 25.56
3.6465 | 25.509
3.6525 | 25.472
3.6595 | 25.504
3.6715 | 25.527
3.6775 | 25.56
3.6895 | 25.539
3.6985 | 25.507
3.7015 | 25.547
3.7055 | 25.511
3.7155 | 25.485
3.7255 | 25.456
3.7385 | 25.468
3.7505 | 25.457
3.7635 | 25.447
3.7745 | 25.472
3.7825 | 25.424
3.7955 | 25.408
3.8015 | 25.366
3.8165 | 25.347
3.8315 | 25.366
3.8455 | 25.371
3.8515 | 25.329
3.8615 | 25.292
3.8665 | 25.249
3.8795 | 25.235
3.8875 | 25.203
3.8975 | 25.17
3.9035 | 25.124
3.9105 | 25.08
3.9185 | 25.045
3.9265 | 25.015
3.9295 | 24.967
3.9365 | 24.892
3.9415 | 24.851
3.9495 | 24.772
3.9535 | 24.714
3.9575 | 24.637
3.9605 | 24.56
3.9645 | 24.517
3.9685 | 24.473
3.9725 | 24.436
3.9795 | 24.374
3.9875 | 24.31
3.9975 | 24.281
4.0005 | 24.235
4.0105 | 24.197
4.0165 | 24.163
4.0275 | 24.107
4.0405 | 24.044
4.0475 | 23.996
4.0555 | 23.954
4.0685 | 23.914
4.0795 | 23.954
4.0925 | 23.952
4.1035 | 23.92
4.1075 | 23.883
4.1135 | 23.814
4.1185 | 23.775
4.1245 | 23.738
4.1385 | 23.737
4.1475 | 23.764
4.1605 | 23.786
4.1725 | 23.772
4.1845 | 23.755
4.1915 | 23.724
4.2035 | 23.734
4.2095 | 23.682
4.2175 | 23.641
4.2305 | 23.585
4.2425 | 23.6
4.2485 | 23.636
4.2575 | 23.609
4.2705 | 23.626
4.2795 | 23.597
4.2825 | 23.639
4.2955 | 23.653
4.3095 | 23.641
4.3195 | 23.595
4.3265 | 23.564
4.3405 | 23.541
4.3495 | 23.585
4.3635 | 23.584
4.3725 | 23.556
4.3775 | 23.515
4.3905 | 23.526
4.4035 | 23.534
4.4125 | 23.503
4.4205 | 23.471
4.4275 | 23.44
4.4405 | 23.435
4.4525 | 23.46
4.4645 | 23.503
4.4775 | 23.502
4.4875 | 23.53
4.5005 | 23.51
4.5145 | 23.512
4.5285 | 23.5
4.5435 | 23.462
4.5555 | 23.419
4.5615 | 23.38
4.5735 | 23.349
4.5865 | 23.357
4.6015 | 23.336
4.6115 | 23.292
4.6145 | 23.251
4.6275 | 23.239
4.6415 | 23.246
4.6535 | 23.273
4.6625 | 23.241
4.6745 | 23.223
4.6835 | 23.187
4.6965 | 23.16
4.7105 | 23.148
4.7235 | 23.103
4.7335 | 23.068
4.7465 | 23.077
4.7555 | 23.051
4.7695 | 23.015
4.7765 | 22.98
4.7915 | 22.974
4.8055 | 22.987
4.8205 | 22.981
4.8315 | 22.96
4.8385 | 22.921
4.8475 | 22.88
4.8605 | 22.876
4.8665 | 22.843
4.8765 | 22.869
4.8855 | 22.825
4.8985 | 22.854
4.9075 | 22.893
4.9145 | 22.861
4.9285 | 22.845
4.9345 | 22.808
4.9405 | 22.775
4.9535 | 22.758
4.9625 | 22.8
4.9675 | 22.758
4.9815 | 22.745
4.9905 | 22.697
4.9975 | 22.731
5.0085 | 22.713
5.0225 | 22.703
5.0365 | 22.694
5.0485 | 22.663
5.0575 | 22.621
5.0635 | 22.587
5.0755 | 22.569
5.0875 | 22.557
5.1015 | 22.542
5.1175 | 22.536
5.1295 | 22.51
5.1415 | 22.491
5.1545 | 22.479
5.1645 | 22.44
5.1745 | 22.413
5.1825 | 22.366
5.1855 | 22.319
5.1935 | 22.265
5.1995 | 22.223
5.2135 | 22.201
5.2175 | 22.241
5.2305 | 22.221
5.2375 | 22.176
5.2495 | 22.136
5.2625 | 22.15
5.2745 | 22.139
5.2835 | 22.11
5.2915 | 22.073
5.3045 | 22.046
5.3165 | 22.033
5.3235 | 21.992
5.3375 | 21.982
5.3505 | 21.992
5.3625 | 21.961
5.3715 | 21.917
5.3805 | 21.886
5.3945 | 21.858
5.4035 | 21.829
5.4115 | 21.8
5.4255 | 21.827
5.4355 | 21.789
5.4475 | 21.772
5.4625 | 21.774
5.4705 | 21.741
5.4845 | 21.72
5.4935 | 21.68
5.5035 | 21.65
5.5115 | 21.611
5.5165 | 21.569
5.5315 | 21.567
5.5415 | 21.591
5.5545 | 21.604
5.5695 | 21.586
5.5795 | 21.534
5.5935 | 21.475
5.6035 | 21.44
5.6155 | 21.407
5.6285 | 21.403
5.6405 | 21.36
5.6525 | 21.345
5.6665 | 21.316
5.6805 | 21.313
5.6905 | 21.282
5.7045 | 21.234
5.7115 | 21.2
5.7165 | 21.163
5.7255 | 21.193
5.7315 | 21.14
5.7375 | 21.101
5.7505 | 21.095
5.7635 | 21.067
5.7785 | 21.056
5.7895 | 21.037
5.7985 | 20.992
5.8095 | 20.951
5.8165 | 20.912
5.8265 | 20.886
5.8325 | 20.848
5.8475 | 20.843
5.8595 | 20.816
5.8705 | 20.792
5.8775 | 20.75
5.8905 | 20.709
5.8995 | 20.674
5.9095 | 20.644
5.9185 | 20.597
5.9315 | 20.595
5.9405 | 20.545
5.9475 | 20.513
5.9555 | 20.48
5.9645 | 20.436
5.9785 | 20.444
5.9875 | 20.393
5.9965 | 20.355
6.0065 | 20.327
6.0205 | 20.315
6.0315 | 20.28
6.0375 | 20.236
6.0485 | 20.174
6.0565 | 20.143
6.0665 | 20.114
6.0725 | 20.062
6.0865 | 20.05
6.0955 | 19.981
6.1075 | 19.947
6.1165 | 19.907
6.1285 | 19.878
6.1395 | 19.842
6.1455 | 19.793
6.1545 | 19.764
6.1635 | 19.737
6.1755 | 19.697
6.1815 | 19.652
6.1935 | 19.62
6.2025 | 19.58
6.2135 | 19.561
6.2205 | 19.516
6.2315 | 19.477
6.2395 | 19.44
6.2495 | 19.382
6.2595 | 19.337
6.2655 | 19.271
6.2745 | 19.232
6.2795 | 19.18
6.2855 | 19.109
6.2955 | 19.085
6.3015 | 19.043
6.3095 | 19.009
6.3195 | 18.974
6.3265 | 18.932
6.3335 | 18.894
6.3415 | 18.854
6.3495 | 18.811
6.3555 | 18.755
6.3635 | 18.711
6.3705 | 18.665
6.3775 | 18.589
6.3845 | 18.539
6.3925 | 18.488
6.3965 | 18.452
6.4025 | 18.384
6.4085 | 18.304
6.4145 | 18.244
6.4215 | 18.18
6.4255 | 18.142
6.4325 | 18.091
6.4405 | 18.02
6.4485 | 17.962
6.4555 | 17.883
6.4625 | 17.827
6.4665 | 17.789
6.4695 | 17.736
6.4775 | 17.663
6.4805 | 17.616
6.4845 | 17.567
6.4885 | 17.519
6.4925 | 17.465
6.4965 | 17.402
6.5015 | 17.348
6.5055 | 17.278
6.5105 | 17.21
6.5145 | 17.137
6.5195 | 17.055
6.5245 | 16.959
6.5295 | 16.873
6.5345 | 16.778
6.5395 | 16.685
6.5445 | 16.579
6.5495 | 16.474
6.5545 | 16.364
6.5595 | 16.263
6.5645 | 16.157
6.5695 | 16.054
6.5755 | 15.967
6.5805 | 15.866
6.5865 | 15.789
6.5915 | 15.699
6.5965 | 15.621
6.6015 | 15.547
6.6075 | 15.477
6.6115 | 15.398
6.6165 | 15.332
6.6205 | 15.27
6.6245 | 15.221
6.6285 | 15.154
6.6315 | 15.091
6.6355 | 15.028
6.6405 | 14.98
6.6445 | 14.929
6.6485 | 14.879
6.6575 | 14.811
6.6665 | 14.733
6.6755 | 14.674
6.6825 | 14.628
6.6865 | 14.592
6.6935 | 14.522
6.6975 | 14.484
6.7045 | 14.423
6.7115 | 14.373
6.7195 | 14.323
6.7265 | 14.283
6.7335 | 14.235
6.7405 | 14.192
6.7485 | 14.144
6.7555 | 14.105
6.7635 | 14.069
6.7745 | 14.01
6.7855 | 13.973
6.7925 | 13.924
6.7995 | 13.883
6.8065 | 13.847
6.8125 | 13.795
6.8185 | 13.747
6.8255 | 13.708
6.8275 | 13.658
6.8365 | 13.608
6.8465 | 13.572
6.8545 | 13.528
6.8685 | 13.5
6.8775 | 13.466
6.8885 | 13.438
6.8925 | 13.402
6.9025 | 13.375
6.9105 | 13.344
6.9205 | 13.292
6.9285 | 13.234
6.9375 | 13.188
6.9465 | 13.147
6.9525 | 13.11
6.9635 | 13.076
6.9735 | 13.024
6.9845 | 13.002
6.9915 | 12.968
6.9985 | 12.932
7.0085 | 12.901
7.0185 | 12.856
7.0245 | 12.817
7.0345 | 12.776
7.0445 | 12.726
7.0505 | 12.688
7.0615 | 12.66
7.0705 | 12.606
7.0835 | 12.583
7.0925 | 12.555
7.1055 | 12.537
7.1145 | 12.499
7.1255 | 12.479
7.1365 | 12.453
7.1475 | 12.422
7.1585 | 12.393
7.1685 | 12.369
7.1815 | 12.356
7.1925 | 12.333
7.2055 | 12.298
7.2195 | 12.282
7.2305 | 12.264
7.2435 | 12.264
7.2555 | 12.233
7.2685 | 12.213
7.2815 | 12.189
7.2945 | 12.169
7.3035 | 12.143
7.3135 | 12.12
7.3265 | 12.104
7.3395 | 12.107
7.3535 | 12.078
7.3635 | 12.054
7.3745 | 12.024
7.3865 | 12.004
7.4005 | 11.994
7.4125 | 11.97
7.4275 | 11.976
7.4405 | 11.976
7.4545 | 11.967
7.4655 | 11.942
7.4765 | 11.923
7.4885 | 11.901
7.4995 | 11.869
7.5115 | 11.856
7.5215 | 11.826
7.5335 | 11.816
7.5485 | 11.8
7.5615 | 11.797
7.5705 | 11.765
7.5855 | 11.737
7.5955 | 11.709
7.6085 | 11.682
7.6215 | 11.658
7.6305 | 11.629
7.6445 | 11.616
7.6585 | 11.607
7.6715 | 11.601
7.6845 | 11.582
7.6935 | 11.549
7.7065 | 11.541
7.7195 | 11.525
7.7285 | 11.498
7.7345 | 11.456
7.7425 | 11.427
7.7575 | 11.416
7.7675 | 11.44
7.7815 | 11.445
7.7945 | 11.429
7.8045 | 11.404
7.8135 | 11.377
7.8245 | 11.351
7.8365 | 11.302
7.8465 | 11.279
7.8565 | 11.249
7.8665 | 11.22
7.8805 | 11.214
7.8935 | 11.215
7.9065 | 11.185
7.9205 | 11.181
7.9335 | 11.141
7.9445 | 11.123
7.9505 | 11.09
7.9615 | 11.062
7.9715 | 11.037
7.9845 | 11.052
7.9995 | 11.054
8.0115 | 11.017
8.0255 | 11.003
8.0385 | 10.959
8.0505 | 10.937
8.0625 | 10.915
8.0765 | 10.899
8.0905 | 10.893
8.1065 | 10.893
8.1165 | 10.864
8.1305 | 10.863
8.1405 | 10.82
8.1515 | 10.797
8.1645 | 10.754
8.1755 | 10.728
8.1835 | 10.691
8.1915 | 10.645
8.2005 | 10.606
8.2105 | 10.576
8.2215 | 10.533
8.2325 | 10.509
8.2425 | 10.485
8.2495 | 10.451
8.2595 | 10.428
8.2705 | 10.394
8.2775 | 10.363
8.2855 | 10.303
8.2965 | 10.262
8.3095 | 10.22
8.3225 | 10.183
8.3315 | 10.145
8.3435 | 10.115
8.3535 | 10.089
8.3625 | 10.059
8.3745 | 10.032
8.3855 | 10
8.3965 | 9.966
8.4065 | 9.93
8.4155 | 9.903
8.4285 | 9.866
8.4385 | 9.815
8.4455 | 9.784
8.4565 | 9.764
8.4615 | 9.721
8.4735 | 9.692
8.4815 | 9.648
8.4925 | 9.615
8.5045 | 9.581
8.5165 | 9.553
8.5255 | 9.507
8.5355 | 9.484
8.5435 | 9.455
8.5525 | 9.423
8.5655 | 9.408
8.5795 | 9.407
8.5895 | 9.376
8.6025 | 9.37
8.6145 | 9.35
8.6215 | 9.309
8.6315 | 9.283
8.6445 | 9.273
8.6535 | 9.246
8.6635 | 9.22
8.6755 | 9.204
8.6885 | 9.195
8.7005 | 9.184
8.7145 | 9.162
8.7235 | 9.129
8.7365 | 9.13
8.7465 | 9.095
8.7575 | 9.071
8.7695 | 9.056
8.7835 | 9.061
8.7955 | 9.037
8.8085 | 9.02
8.8175 | 8.989
8.8305 | 8.99
8.8385 | 8.96
8.8525 | 8.959
8.8635 | 8.937
8.8685 | 8.902
8.8775 | 8.875
8.8915 | 8.894
8.9035 | 8.877
8.9175 | 8.884
8.9285 | 8.861
8.9415 | 8.874
8.9525 | 8.852
8.9595 | 8.813
8.9705 | 8.789
8.9805 | 8.756
8.9905 | 8.723
8.9995 | 8.76
9.0115 | 8.74
9.0255 | 8.732
9.0345 | 8.705
9.0445 | 8.662
9.0565 | 8.673
9.0695 | 8.664
9.0795 | 8.641
9.0855 | 8.605
9.0935 | 8.573
9.0985 | 8.538
9.1135 | 8.539
9.1265 | 8.52
9.1395 | 8.512
9.1505 | 8.494
9.1625 | 8.479
9.1765 | 8.468
9.1895 | 8.455
9.1995 | 8.422
9.2025 | 8.384
9.2155 | 8.394
9.2275 | 8.382
9.2415 | 8.371
9.2545 | 8.353
9.2695 | 8.348
9.2835 | 8.348
9.2895 | 8.304
9.3015 | 8.289
9.3135 | 8.273
9.3265 | 8.276
9.3365 | 8.246
9.3475 | 8.224
9.3575 | 8.25
9.3715 | 8.255
9.3815 | 8.217
9.3885 | 8.18
9.4005 | 8.194
9.4105 | 8.163
9.4235 | 8.156
9.4355 | 8.146
9.4485 | 8.129
9.4585 | 8.094
9.4715 | 8.098
9.4845 | 8.095
9.4975 | 8.087
9.5095 | 8.07
9.5225 | 8.048
9.5355 | 8.037
9.5475 | 8.014
9.5605 | 8.008
9.5685 | 7.973
9.5835 | 7.969
9.5965 | 7.95
9.6085 | 7.937
9.6215 | 7.917
9.6335 | 7.94
9.6405 | 7.906
9.6505 | 7.883
9.6635 | 7.887
9.6755 | 7.904
9.6905 | 7.89
9.7035 | 7.89
9.7105 | 7.849
9.7245 | 7.851
9.7375 | 7.852
9.7485 | 7.823
9.7595 | 7.841
9.7685 | 7.809
9.7805 | 7.794
9.7935 | 7.797
9.8065 | 7.798
9.8145 | 7.764
9.8265 | 7.747
9.8355 | 7.714
9.8445 | 7.744
9.8565 | 7.73
9.8675 | 7.711
9.8825 | 7.724
9.8965 | 7.728
9.9075 | 7.706
9.9215 | 7.696
9.9335 | 7.681
9.9485 | 7.68
9.9615 | 7.694
9.9655 | 7.657
9.9705 | 7.602
9.9825 | 7.613
9.9955 | 7.631
10.0095 | 7.63
10.0235 | 7.636
10.0365 | 7.626
10.0445 | 7.591
10.0575 | 7.58
10.0675 | 7.548
10.0805 | 7.541
10.0915 | 7.508
10.1035 | 7.521
10.1145 | 7.498
10.1275 | 7.488
10.1415 | 7.474
10.1525 | 7.44
10.1615 | 7.412
10.1725 | 7.389
10.1785 | 7.354
10.1885 | 7.319
10.1975 | 7.281
10.2055 | 7.238
10.2175 | 7.206
10.2285 | 7.184
10.2415 | 7.186
10.2545 | 7.179
10.2635 | 7.152
10.2745 | 7.128
10.2875 | 7.124
10.3005 | 7.118
10.3105 | 7.084
10.3235 | 7.097
10.3345 | 7.073
10.3445 | 7.048
10.3585 | 7.036
10.3705 | 7.023
10.3825 | 7.008
10.3935 | 6.981
10.4075 | 6.985
10.4155 | 6.952
10.4285 | 6.922
10.4395 | 6.95
10.4515 | 6.927
10.4615 | 6.954
10.4745 | 6.942
10.4865 | 6.894
10.4995 | 6.902
10.5125 | 6.903
10.5235 | 6.879
10.5305 | 6.847
10.5445 | 6.85
10.5545 | 6.827
10.5675 | 6.838
10.5805 | 6.833
10.5925 | 6.82
10.6015 | 6.81

## E1_TB100_Shear08 (33.91 kN)
Shear Test — E1_TB100_Shear08 (33.91 kN)
Curve Name | E1_TB100_Shear08 (33.91 kN)
Peak y [kN] | 33.9050
x at Peak | 1.177812
x — Displacement [mm] | y — Load [kN]
0.005632 | 0.206
0.010636 | 0.389
0.016077 | 0.588
0.021354 | 0.781
0.026958 | 0.986
0.032536 | 1.19
0.038141 | 1.395
0.044238 | 1.618
0.049898 | 1.825
0.056132 | 2.053
0.058237 | 2.13
0.059823 | 2.188
0.061354 | 2.244
0.062857 | 2.299
0.064389 | 2.355
0.065865 | 2.409
0.067314 | 2.462
0.068927 | 2.521
0.069994 | 2.56
0.071443 | 2.613
0.073028 | 2.671
0.074122 | 2.711
0.07527 | 2.753
0.07784 | 2.847
0.078989 | 2.889
0.080383 | 2.94
0.081969 | 2.998
0.08391 | 3.069
0.085469 | 3.126
0.086508 | 3.164
0.08834 | 3.231
0.090089 | 3.295
0.091785 | 3.357
0.093042 | 3.403
0.094655 | 3.462
0.095804 | 3.504
0.097225 | 3.556
0.098948 | 3.619
0.10026 | 3.667
0.1022 | 3.738
0.10373 | 3.794
0.10551 | 3.859
0.10789 | 3.946
0.10947 | 4.004
0.1118 | 4.089
0.11344 | 4.149
0.11497 | 4.205
0.11661 | 4.265
0.11904 | 4.354
0.12022 | 4.397
0.12224 | 4.471
0.12446 | 4.552
0.12593 | 4.606
0.12839 | 4.696
0.12962 | 4.741
0.1311 | 4.795
0.13277 | 4.856
0.13441 | 4.916
0.13559 | 4.959
0.13687 | 5.006
0.13906 | 5.086
0.14155 | 5.177
0.14305 | 5.232
0.14439 | 5.281
0.14608 | 5.343
0.14723 | 5.385
0.14934 | 5.462
0.1506 | 5.508
0.15287 | 5.591
0.15576 | 5.697
0.15716 | 5.748
0.15869 | 5.804
0.16044 | 5.868
0.16161 | 5.911
0.16402 | 5.999
0.16653 | 6.091
0.16818 | 6.151
0.16995 | 6.216
0.172 | 6.291
0.17375 | 6.355
0.17561 | 6.423
0.17736 | 6.487
0.17991 | 6.58
0.181 | 6.62
0.18299 | 6.693
0.18589 | 6.799
0.18701 | 6.84
0.18931 | 6.924
0.19098 | 6.985
0.19251 | 7.041
0.19451 | 7.114
0.19656 | 7.189
0.19776 | 7.233
0.19997 | 7.314
0.20213 | 7.393
0.20325 | 7.434
0.20596 | 7.533
0.20708 | 7.574
0.20949 | 7.662
0.21086 | 7.712
0.2125 | 7.772
0.21375 | 7.818
0.21556 | 7.884
0.21734 | 7.949
0.21881 | 8.003
0.221 | 8.083
0.22425 | 8.202
0.22529 | 8.24
0.22868 | 8.364
0.23035 | 8.425
0.23267 | 8.51
0.23481 | 8.588
0.23615 | 8.637
0.23858 | 8.726
0.23975 | 8.769
0.24274 | 8.878
0.24407 | 8.927
0.2461 | 9.001
0.24785 | 9.065
0.24941 | 9.122
0.2514 | 9.195
0.25359 | 9.275
0.25602 | 9.364
0.25796 | 9.435
0.26043 | 9.525
0.26185 | 9.577
0.26428 | 9.666
0.26565 | 9.716
0.26721 | 9.773
0.26994 | 9.873
0.2721 | 9.952
0.27344 | 10.001
0.27481 | 10.051
0.27617 | 10.101
0.27784 | 10.162
0.28038 | 10.255
0.28257 | 10.335
0.28462 | 10.41
0.28591 | 10.457
0.28727 | 10.507
0.28908 | 10.573
0.2914 | 10.658
0.29373 | 10.743
0.29526 | 10.799
0.29873 | 10.926
0.3004 | 10.987
0.30302 | 11.083
0.30464 | 11.142
0.30644 | 11.208
0.30841 | 11.28
0.31051 | 11.357
0.31262 | 11.434
0.31388 | 11.48
0.31713 | 11.599
0.31831 | 11.642
0.32079 | 11.733
0.322 | 11.777
0.32391 | 11.847
0.32651 | 11.942
0.32815 | 12.002
0.33053 | 12.089
0.33233 | 12.155
0.3352 | 12.26
0.33766 | 12.35
0.33898 | 12.398
0.34166 | 12.496
0.34338 | 12.559
0.34526 | 12.628
0.34707 | 12.694
0.34841 | 12.743
0.34945 | 12.781
0.3515 | 12.856
0.35311 | 12.915
0.35513 | 12.989
0.35713 | 13.062
0.35833 | 13.106
0.36028 | 13.177
0.36202 | 13.241
0.36495 | 13.348
0.36708 | 13.426
0.36889 | 13.492
0.37017 | 13.539
0.37354 | 13.662
0.37529 | 13.726
0.37725 | 13.798
0.3798 | 13.891
0.38135 | 13.948
0.38324 | 14.017
0.38461 | 14.067
0.38685 | 14.149
0.38945 | 14.244
0.39109 | 14.304
0.39281 | 14.367
0.39453 | 14.43
0.39648 | 14.501
0.39967 | 14.618
0.40126 | 14.676
0.40254 | 14.723
0.40561 | 14.835
0.40673 | 14.876
0.40788 | 14.918
0.40916 | 14.965
0.41105 | 15.034
0.4137 | 15.131
0.41474 | 15.169
0.41597 | 15.214
0.41827 | 15.298
0.42048 | 15.379
0.42166 | 15.422
0.42472 | 15.534
0.42609 | 15.584
0.42841 | 15.669
0.42997 | 15.726
0.43166 | 15.788
0.43388 | 15.869
0.43609 | 15.95
0.43812 | 16.024
0.43946 | 16.073
0.44227 | 16.176
0.44555 | 16.296
0.44831 | 16.397
0.45026 | 16.468
0.45162 | 16.518
0.45321 | 16.576
0.45507 | 16.644
0.45649 | 16.696
0.45857 | 16.772
0.45977 | 16.816
0.46182 | 16.891
0.46316 | 16.94
0.46444 | 16.987
0.4659 | 17.04
0.46794 | 17.115
0.47002 | 17.191
0.47166 | 17.251
0.47349 | 17.318
0.47464 | 17.36
0.47691 | 17.443
0.47839 | 17.497
0.48039 | 17.57
0.48197 | 17.628
0.48326 | 17.675
0.48509 | 17.742
0.48659 | 17.797
0.48878 | 17.877
0.49028 | 17.932
0.49263 | 18.018
0.49583 | 18.135
0.49786 | 18.209
0.49988 | 18.283
0.50138 | 18.338
0.50335 | 18.41
0.50505 | 18.472
0.50852 | 18.599
0.51016 | 18.659
0.51197 | 18.725
0.51377 | 18.791
0.51623 | 18.881
0.51883 | 18.976
0.52003 | 19.02
0.52175 | 19.083
0.52443 | 19.181
0.52673 | 19.265
0.52889 | 19.344
0.53042 | 19.4
0.53179 | 19.45
0.53468 | 19.556
0.5366 | 19.626
0.53824 | 19.686
0.54084 | 19.781
0.54199 | 19.823
0.54379 | 19.889
0.54753 | 20.026
0.55005 | 20.118
0.55232 | 20.201
0.55407 | 20.265
0.55781 | 20.351
0.55981 | 20.409
0.56281 | 20.502
0.56681 | 20.603
0.56781 | 20.669
0.56881 | 20.735
0.57281 | 20.848
0.57481 | 20.892
0.57681 | 20.948
0.57881 | 21.016
0.58181 | 21.113
0.58381 | 21.188
0.58781 | 21.287
0.58981 | 21.372
0.59281 | 21.479
0.59481 | 21.537
0.59581 | 21.581
0.59881 | 21.701
0.60081 | 21.741
0.60481 | 21.843
0.60681 | 21.919
0.61081 | 22.023
0.61281 | 22.071
0.61481 | 22.113
0.61781 | 22.212
0.62081 | 22.301
0.62281 | 22.367
0.62481 | 22.444
0.62681 | 22.494
0.62881 | 22.571
0.63081 | 22.622
0.63281 | 22.697
0.63481 | 22.766
0.63781 | 22.836
0.63981 | 22.907
0.64081 | 22.95
0.64481 | 23.036
0.64681 | 23.094
0.64781 | 23.142
0.64981 | 23.181
0.65181 | 23.228
0.65381 | 23.293
0.65581 | 23.381
0.66081 | 23.478
0.66281 | 23.525
0.66481 | 23.569
0.66681 | 23.613
0.66881 | 23.688
0.67081 | 23.729
0.67181 | 23.777
0.67581 | 23.867
0.67681 | 23.912
0.67781 | 23.963
0.67981 | 24.032
0.68181 | 24.073
0.68381 | 24.141
0.68681 | 24.23
0.68881 | 24.296
0.69181 | 24.34
0.69381 | 24.443
0.69881 | 24.556
0.70181 | 24.597
0.70381 | 24.67
0.70581 | 24.739
0.70781 | 24.792
0.70981 | 24.856
0.71181 | 24.909
0.71581 | 25.033
0.71981 | 25.136
0.72081 | 25.179
0.72281 | 25.225
0.72481 | 25.303
0.72981 | 25.373
0.73181 | 25.458
0.73381 | 25.519
0.73681 | 25.6
0.73881 | 25.656
0.74381 | 25.76
0.74881 | 25.842
0.75081 | 25.886
0.75281 | 25.948
0.75681 | 26.019
0.75881 | 26.096
0.76081 | 26.143
0.76281 | 26.197
0.76781 | 26.314
0.76881 | 26.382
0.77081 | 26.445
0.77281 | 26.491
0.77481 | 26.579
0.77781 | 26.628
0.78081 | 26.668
0.78281 | 26.724
0.78481 | 26.79
0.78781 | 26.83
0.79281 | 26.924
0.79481 | 26.988
0.79881 | 27.044
0.80081 | 27.094
0.80281 | 27.136
0.80681 | 27.231
0.80781 | 27.286
0.81081 | 27.361
0.81281 | 27.4
0.81481 | 27.447
0.81681 | 27.514
0.81881 | 27.56
0.82281 | 27.663
0.82681 | 27.72
0.82881 | 27.793
0.83081 | 27.849
0.83281 | 27.904
0.83481 | 27.947
0.83781 | 28.005
0.83981 | 28.072
0.84181 | 28.126
0.84381 | 28.163
0.84581 | 28.204
0.84881 | 28.294
0.85181 | 28.335
0.85581 | 28.4
0.85881 | 28.468
0.86181 | 28.511
0.86381 | 28.577
0.86781 | 28.634
0.87181 | 28.696
0.87581 | 28.784
0.87981 | 28.825
0.88181 | 28.865
0.88381 | 28.904
0.88581 | 28.959
0.88781 | 29.007
0.88981 | 29.07
0.89381 | 29.188
0.89881 | 29.269
0.90081 | 29.314
0.90281 | 29.37
0.90481 | 29.417
0.90681 | 29.47
0.90881 | 29.527
0.91181 | 29.616
0.91581 | 29.72
0.91881 | 29.781
0.92081 | 29.855
0.92581 | 29.966
0.92881 | 30.021
0.93181 | 30.079
0.93381 | 30.158
0.93681 | 30.237
0.93981 | 30.296
0.94281 | 30.387
0.94481 | 30.433
0.94681 | 30.47
0.94981 | 30.552
0.95281 | 30.599
0.95481 | 30.644
0.95981 | 30.699
0.96181 | 30.738
0.96381 | 30.808
0.96881 | 30.854
0.97181 | 30.924
0.97581 | 30.973
0.97781 | 31.057
0.98281 | 31.112
0.98481 | 31.164
0.98881 | 31.25
0.99081 | 31.3
0.99281 | 31.34
0.99581 | 31.406
0.99781 | 31.445
1.0028 | 31.555
1.0048 | 31.592
1.0068 | 31.631
1.0098 | 31.683
1.0138 | 31.759
1.0178 | 31.821
1.0208 | 31.908
1.0248 | 31.956
1.0278 | 32.01
1.0328 | 32.089
1.0348 | 32.19
1.0398 | 32.225
1.0418 | 32.274
1.0458 | 32.326
1.0488 | 32.364
1.0528 | 32.43
1.0568 | 32.467
1.0598 | 32.555
1.0638 | 32.608
1.0658 | 32.673
1.0688 | 32.731
1.0728 | 32.855
1.0778 | 32.929
1.0828 | 33.009
1.0848 | 33.079
1.0908 | 33.173
1.0948 | 33.235
1.0978 | 33.276
1.1028 | 33.315
1.1048 | 33.354
1.1078 | 33.395
1.1158 | 33.436
1.1258 | 33.474
1.1308 | 33.516
1.1378 | 33.565
1.1448 | 33.619
1.1538 | 33.68
1.1628 | 33.751
1.1678 | 33.788
1.1728 | 33.834
1.1778 | 33.905
1.1858 | 33.875
1.1978 | 33.835
1.2068 | 33.769
1.2138 | 33.819
1.2218 | 33.788
1.2318 | 33.745
1.2388 | 33.714
1.2438 | 33.633
1.2488 | 33.56
1.2618 | 33.573
1.2758 | 33.587
1.2888 | 33.559
1.2958 | 33.526
1.3018 | 33.489
1.3118 | 33.426
1.3208 | 33.396
1.3308 | 33.358
1.3408 | 33.3
1.3468 | 33.206
1.3528 | 33.172
1.3558 | 33.111
1.3638 | 33.069
1.3768 | 33.05
1.3848 | 33.016
1.3988 | 32.977
1.4018 | 32.939
1.4078 | 32.874
1.4138 | 32.823
1.4198 | 32.747
1.4268 | 32.65
1.4348 | 32.564
1.4388 | 32.516
1.4468 | 32.428
1.4498 | 32.372
1.4578 | 32.274
1.4608 | 32.2
1.4678 | 32.116
1.4708 | 32.066
1.4768 | 31.96
1.4828 | 31.906
1.4858 | 31.853
1.4928 | 31.816
1.4958 | 31.775
1.5018 | 31.713
1.5088 | 31.659
1.5168 | 31.616
1.5198 | 31.579
1.5258 | 31.525
1.5328 | 31.478
1.5398 | 31.42
1.5468 | 31.379
1.5498 | 31.32
1.5538 | 31.284
1.5628 | 31.157
1.5668 | 31.105
1.5708 | 31.064
1.5748 | 31
1.5788 | 30.903
1.5828 | 30.856
1.5868 | 30.755
1.5918 | 30.691
1.5958 | 30.645
1.5988 | 30.522
1.6068 | 30.442
1.6098 | 30.349
1.6128 | 30.294
1.6168 | 30.258
1.6198 | 30.149
1.6268 | 30.091
1.6298 | 30.022
1.6368 | 29.957
1.6438 | 29.891
1.6478 | 29.82
1.6558 | 29.78
1.6588 | 29.722
1.6618 | 29.666
1.6688 | 29.57
1.6768 | 29.488
1.6808 | 29.439
1.6878 | 29.344
1.6958 | 29.264
1.7048 | 29.172
1.7088 | 29.102
1.7168 | 29.027
1.7238 | 28.948
1.7278 | 28.889
1.7308 | 28.833
1.7348 | 28.797
1.7378 | 28.754
1.7408 | 28.713
1.7478 | 28.666
1.7508 | 28.618
1.7578 | 28.561
1.7698 | 28.466
1.7728 | 28.394
1.7798 | 28.301
1.7838 | 28.23
1.7928 | 28.082
1.7968 | 28.004
1.8008 | 27.925
1.8048 | 27.824
1.8078 | 27.776
1.8128 | 27.724
1.8178 | 27.654
1.8218 | 27.524
1.8248 | 27.418
1.8288 | 27.314
1.8328 | 27.271
1.8368 | 27.192
1.8398 | 27.104
1.8438 | 26.991
1.8478 | 26.901
1.8518 | 26.815
1.8548 | 26.709
1.8588 | 26.655
1.8638 | 26.607
1.8668 | 26.448
1.8708 | 26.385
1.8748 | 26.327
1.8798 | 26.211
1.8838 | 26.162
1.8878 | 26.092
1.8918 | 26.006
1.8958 | 25.895
1.8998 | 25.84
1.9038 | 25.761
1.9078 | 25.72
1.9118 | 25.66
1.9158 | 25.521
1.9188 | 25.484
1.9228 | 25.41
1.9268 | 25.348
1.9308 | 25.252
1.9348 | 25.199
1.9388 | 25.119
1.9428 | 25.057
1.9468 | 24.979
1.9508 | 24.911
1.9548 | 24.874
1.9588 | 24.815
1.9618 | 24.721
1.9658 | 24.654
1.9688 | 24.61
1.9768 | 24.505
1.9798 | 24.43
1.9838 | 24.376
1.9868 | 24.29
1.9948 | 24.126
2.0028 | 24.036
2.0068 | 23.952
2.0098 | 23.889
2.0138 | 23.833
2.0178 | 23.75
2.0258 | 23.667
2.0288 | 23.605
2.0368 | 23.542
2.0408 | 23.491
2.0448 | 23.452
2.0488 | 23.413
2.0528 | 23.349
2.0598 | 23.276
2.0678 | 23.173
2.0738 | 23.116
2.0798 | 23.021
2.0838 | 22.966
2.0958 | 22.907
2.0988 | 22.855
2.1068 | 22.798
2.1118 | 22.762
2.1158 | 22.664
2.1228 | 22.607
2.1258 | 22.525
2.1288 | 22.445
2.1328 | 22.394
2.1368 | 22.344
2.1448 | 22.228
2.1478 | 22.185
2.1548 | 22.119
2.1588 | 22.034
2.1668 | 21.988
2.1708 | 21.854
2.1748 | 21.754
2.1788 | 21.629
2.1828 | 21.569
2.1878 | 21.48
2.1928 | 21.418
2.1968 | 21.3
2.2048 | 21.211
2.2088 | 21.129
2.2158 | 21.165
2.2188 | 21.109
2.2278 | 21.072
2.2408 | 21.035
2.2468 | 20.978
2.2538 | 21.014
2.2568 | 20.928
2.2668 | 20.88
2.2698 | 20.843
2.2838 | 20.787
2.2938 | 20.747
2.2998 | 20.707
2.3078 | 20.668
2.3188 | 20.627
2.3258 | 20.58
2.3318 | 20.523
2.3388 | 20.456
2.3488 | 20.356
2.3598 | 20.301
2.3698 | 20.245
2.3778 | 20.153
2.3838 | 20.119
2.3898 | 20.058
2.3958 | 19.998
2.4048 | 19.956
2.4178 | 19.886
2.4218 | 19.942
2.4258 | 19.89
2.4328 | 19.853
2.4398 | 19.777
2.4498 | 19.724
2.4568 | 19.671
2.4658 | 19.641
2.4688 | 19.594
2.4798 | 19.509
2.4868 | 19.466
2.4928 | 19.429
2.4998 | 19.375
2.5048 | 19.338
2.5108 | 19.377
2.5188 | 19.334
2.5298 | 19.352
2.5328 | 19.302
2.5398 | 19.26
2.5468 | 19.228
2.5548 | 19.182
2.5618 | 19.127
2.5718 | 19.068
2.5838 | 19.033
2.5908 | 18.976
2.5978 | 18.943
2.6048 | 18.909
2.6118 | 18.824
2.6168 | 18.78
2.6238 | 18.713
2.6308 | 18.625
2.6338 | 18.557
2.6378 | 18.503
2.6418 | 18.46
2.6508 | 18.386
2.6548 | 18.314
2.6628 | 18.192
2.6668 | 18.125
2.6738 | 18.047
2.6778 | 18.003
2.6808 | 17.96
2.6848 | 17.918
2.6878 | 17.864
2.6918 | 17.812
2.6958 | 17.769
2.7018 | 17.716
2.7088 | 17.685
2.7118 | 17.643
2.7188 | 17.601
2.7258 | 17.563
2.7318 | 17.526
2.7428 | 17.473
2.7488 | 17.429
2.7518 | 17.389
2.7598 | 17.35
2.7668 | 17.305
2.7728 | 17.271
2.7878 | 17.223
2.7958 | 17.165
2.8018 | 17.124
2.8108 | 17.071
2.8168 | 17.028
2.8238 | 16.995
2.8388 | 16.986
2.8458 | 16.955
2.8568 | 16.884
2.8688 | 16.84
2.8788 | 16.797
2.8848 | 16.757
2.8958 | 16.732
2.9058 | 16.688
2.9148 | 16.644
2.9178 | 16.583
2.9228 | 16.51
2.9338 | 16.451
2.9408 | 16.411
2.9438 | 16.364
2.9548 | 16.317
2.9618 | 16.266
2.9688 | 16.205
2.9758 | 16.142
2.9828 | 16.093
2.9858 | 16.056
2.9918 | 16.006
2.9988 | 15.948
3.0088 | 15.916
3.0158 | 15.878
3.0208 | 15.92
3.0288 | 15.861
3.0388 | 15.809
3.0418 | 15.764
3.0538 | 15.727
3.0578 | 15.687
3.0638 | 15.652
3.0718 | 15.621
3.0838 | 15.543
3.0908 | 15.48
3.1008 | 15.449
3.1078 | 15.398
3.1138 | 15.354
3.1288 | 15.341
3.1348 | 15.308
3.1418 | 15.343
3.1528 | 15.29
3.1598 | 15.227
3.1668 | 15.157
3.1738 | 15.103
3.1758 | 15.064
3.1828 | 15.031
3.1938 | 14.999
3.2058 | 14.963
3.2148 | 14.922
3.2228 | 14.867
3.2298 | 14.82
3.2378 | 14.772
3.2448 | 14.721
3.2508 | 14.677
3.2618 | 14.619
3.2678 | 14.586
3.2788 | 14.561
3.2898 | 14.507
3.3058 | 14.493
3.3138 | 14.452
3.3208 | 14.408
3.3268 | 14.364
3.3328 | 14.303
3.3368 | 14.26
3.3478 | 14.195
3.3578 | 14.159
3.3698 | 14.126
3.3768 | 14.088
3.3908 | 14.081
3.4008 | 14.033
3.4108 | 13.987
3.4208 | 13.933
3.4308 | 13.882
3.4348 | 13.922
3.4388 | 13.878
3.4488 | 13.812
3.4598 | 13.771
3.4638 | 13.73
3.4718 | 13.653
3.4858 | 13.647
3.4888 | 13.587
3.4988 | 13.61
3.5098 | 13.57
3.5168 | 13.525
3.5308 | 13.505
3.5338 | 13.456
3.5458 | 13.434
3.5488 | 13.388
3.5588 | 13.354
3.5658 | 13.306
3.5788 | 13.242
3.5938 | 13.214
3.6038 | 13.184
3.6078 | 13.141
3.6198 | 13.081
3.6268 | 13.029
3.6328 | 12.98
3.6438 | 12.941
3.6478 | 12.903
3.6558 | 12.861
3.6638 | 12.809
3.6728 | 12.768
3.6798 | 12.718
3.6908 | 12.672
3.6978 | 12.624
3.7128 | 12.578
3.7238 | 12.55
3.7268 | 12.496
3.7378 | 12.433
3.7438 | 12.386
3.7578 | 12.357
3.7698 | 12.374
3.7788 | 12.345
3.7918 | 12.315
3.8028 | 12.284
3.8108 | 12.244
3.8228 | 12.203
3.8338 | 12.165
3.8438 | 12.131
3.8528 | 12.102
3.8648 | 12.068
3.8778 | 12.051
3.8888 | 12.027
3.8988 | 11.991
3.9098 | 11.924
3.9218 | 11.898
3.9328 | 11.861
3.9418 | 11.82
3.9548 | 11.786
3.9648 | 11.735
3.9758 | 11.71
3.9848 | 11.652
3.9978 | 11.61
4.0128 | 11.617
4.0228 | 11.565
4.0338 | 11.518
4.0438 | 11.483
4.0508 | 11.45
4.0618 | 11.42
4.0728 | 11.38
4.0828 | 11.346
4.0948 | 11.297
4.1088 | 11.258
4.1228 | 11.258
4.1328 | 11.229
4.1398 | 11.196
4.1548 | 11.169
4.1658 | 11.138
4.1738 | 11.094
4.1838 | 11.067
4.1958 | 11.038
4.2078 | 11.024
4.2208 | 10.994
4.2318 | 10.963
4.2418 | 10.92
4.2558 | 10.93
4.2618 | 10.885
4.2758 | 10.883
4.2868 | 10.859
4.2898 | 10.815
4.3008 | 10.789
4.3128 | 10.755
4.3238 | 10.727
4.3338 | 10.704
4.3438 | 10.676
4.3548 | 10.638
4.3648 | 10.614
4.3748 | 10.588
4.3838 | 10.547
4.3938 | 10.519
4.4048 | 10.491
4.4158 | 10.467
4.4288 | 10.442
4.4388 | 10.398
4.4518 | 10.367
4.4668 | 10.359
4.4768 | 10.333
4.4878 | 10.315
4.5008 | 10.276
4.5138 | 10.265
4.5278 | 10.237
4.5358 | 10.193
4.5468 | 10.167
4.5598 | 10.14
4.5728 | 10.12
4.5848 | 10.08
4.5958 | 10.061
4.6098 | 10.034
4.6258 | 10.032
4.6278 | 9.99
4.6408 | 9.991
4.6488 | 9.962
4.6538 | 9.918
4.6668 | 9.902
4.6828 | 9.935
4.6918 | 9.897
4.7048 | 9.891
4.7168 | 9.88
4.7298 | 9.86
4.7408 | 9.814
4.7538 | 9.777
4.7678 | 9.779
4.7808 | 9.764
4.7918 | 9.728
4.8008 | 9.692
4.8098 | 9.651
4.8228 | 9.616
4.8318 | 9.584
4.8438 | 9.568
4.8558 | 9.551
4.8698 | 9.542
4.8818 | 9.521
4.8948 | 9.5
4.9058 | 9.45
4.9138 | 9.417
4.9218 | 9.385
4.9288 | 9.338
4.9368 | 9.29
4.9428 | 9.25
4.9518 | 9.186
4.9608 | 9.149
4.9698 | 9.101
4.9768 | 9.07
4.9858 | 9.023
4.9888 | 8.983
4.9948 | 8.929
5.0018 | 8.885
5.0128 | 8.847
5.0258 | 8.838
5.0288 | 8.8
5.0418 | 8.775
5.0498 | 8.722
5.0618 | 8.709
5.0738 | 8.698
5.0858 | 8.682
5.0978 | 8.666
5.1058 | 8.634
5.1108 | 8.593
5.1238 | 8.576
5.1358 | 8.548
5.1448 | 8.511
5.1578 | 8.515
5.1708 | 8.516
5.1798 | 8.485
5.1888 | 8.453
5.2018 | 8.423
5.2128 | 8.384
5.2248 | 8.357
5.2378 | 8.38
5.2508 | 8.365
5.2648 | 8.386
5.2668 | 8.349
5.2808 | 8.337
5.2888 | 8.306
5.3008 | 8.292
5.3098 | 8.266
5.3198 | 8.238
5.3288 | 8.196
5.3398 | 8.166
5.3508 | 8.136
5.3568 | 8.09
5.3668 | 8.031
5.3778 | 8.001
5.3828 | 7.94
5.3958 | 7.907
5.4058 | 7.876
5.4218 | 7.867
5.4268 | 7.829
5.4398 | 7.823
5.4538 | 7.857
5.4628 | 7.822
5.4768 | 7.83
5.4898 | 7.839
5.5038 | 7.829
5.5148 | 7.809
5.5228 | 7.777
5.5338 | 7.758
5.5458 | 7.711
5.5598 | 7.697
5.5688 | 7.64
5.5828 | 7.621
5.5938 | 7.577
5.6068 | 7.551
5.6158 | 7.524
5.6268 | 7.493
5.6358 | 7.439
5.6428 | 7.404
5.6508 | 7.374
5.6668 | 7.386
5.6798 | 7.335
5.6928 | 7.323
5.7038 | 7.296
5.7138 | 7.263
5.7228 | 7.228
5.7308 | 7.19
5.7418 | 7.162
5.7538 | 7.143
5.7658 | 7.128
5.7778 | 7.107
5.7908 | 7.088
5.8028 | 7.06
5.8148 | 7.032
5.8248 | 7.009
5.8358 | 6.979
5.8458 | 6.952
5.8558 | 6.916
5.8668 | 6.88
5.8798 | 6.871
5.8908 | 6.824
5.8968 | 6.789
5.9058 | 6.76
5.9118 | 6.71
5.9248 | 6.696
5.9358 | 6.672
5.9418 | 6.638
5.9508 | 6.604
5.9628 | 6.577
5.9758 | 6.575
5.9898 | 6.546
5.9998 | 6.518
6.0088 | 6.467
6.0178 | 6.44
6.0288 | 6.408
6.0448 | 6.392
6.0558 | 6.36
6.0698 | 6.348
6.0858 | 6.356
6.0918 | 6.318
6.0988 | 6.287
6.1068 | 6.251
6.1158 | 6.198
6.1258 | 6.171
6.1388 | 6.139
6.1488 | 6.112
6.1538 | 6.061
6.1638 | 6.029
6.1658 | 5.992
6.1728 | 5.928
6.1788 | 5.854
6.1858 | 5.806
6.1918 | 5.737
6.1978 | 5.695
6.2068 | 5.651
6.2158 | 5.615
6.2258 | 5.565
6.2348 | 5.534
6.2458 | 5.503
6.2548 | 5.444
6.2648 | 5.404
6.2678 | 5.361
6.2728 | 5.322
6.2758 | 5.269
6.2808 | 5.192
6.2868 | 5.143
6.2928 | 5.097
6.3008 | 5.062
6.3118 | 5.019
6.3228 | 4.982
6.3298 | 4.942
6.3348 | 4.901
6.3448 | 4.867
6.3508 | 4.832
6.3648 | 4.826
6.3798 | 4.828
6.3908 | 4.807
6.4038 | 4.775
6.4168 | 4.771
6.4278 | 4.752
6.4368 | 4.711
6.4468 | 4.677
6.4558 | 4.632
6.4658 | 4.604
6.4738 | 4.571
6.4848 | 4.543
6.4958 | 4.519
6.5048 | 4.493
6.5178 | 4.484
6.5328 | 4.494
6.5418 | 4.467
6.5518 | 4.424
6.5648 | 4.409
6.5758 | 4.437
6.5878 | 4.421
6.6028 | 4.413
6.6178 | 4.424
6.6298 | 4.403
6.6398 | 4.372
6.6498 | 4.396
6.6628 | 4.401
6.6778 | 4.402
6.6858 | 4.373
6.6998 | 4.378
6.7108 | 4.347
6.7238 | 4.343
6.7298 | 4.307
6.7438 | 4.315
6.7518 | 4.286
6.7588 | 4.25
6.7698 | 4.232
6.7828 | 4.216
6.7918 | 4.177
6.8018 | 4.154
6.8108 | 4.125
6.8228 | 4.099
6.8378 | 4.081
6.8528 | 4.063
6.8638 | 4.028
6.8708 | 3.992
6.8748 | 3.956
6.8868 | 3.915
6.8918 | 3.871
6.8998 | 3.831
6.9118 | 3.809
6.9248 | 3.79
6.9368 | 3.772
6.9508 | 3.76
6.9598 | 3.723
6.9748 | 3.711
6.9838 | 3.684
6.9968 | 3.688
7.0098 | 3.674
7.0228 | 3.658
7.0368 | 3.668
7.0488 | 3.655
7.0638 | 3.645
7.0758 | 3.633
7.0888 | 3.62
7.1018 | 3.604
7.1158 | 3.592
7.1248 | 3.565
7.1338 | 3.525
7.1458 | 3.481
7.1538 | 3.447
7.1648 | 3.411
7.1758 | 3.38
7.1848 | 3.34
7.1978 | 3.322
7.2098 | 3.312
7.2228 | 3.311
7.2358 | 3.263
7.2458 | 3.232
7.2578 | 3.192
7.2688 | 3.162
7.2798 | 3.134
7.2898 | 3.104
7.3048 | 3.116
7.3188 | 3.091
7.3318 | 3.071
7.3478 | 3.06
7.3618 | 3.041
7.3738 | 3.028
7.3868 | 3.007
7.4008 | 3.011
7.4158 | 3.02
7.4288 | 3.001
7.4378 | 2.974
7.4478 | 2.95
7.4598 | 2.939
7.4738 | 2.928
7.4878 | 2.901
7.5018 | 2.89
7.5148 | 2.891
7.5268 | 2.881
7.5398 | 2.882
7.5528 | 2.871
7.5668 | 2.865
7.5748 | 2.833
7.5898 | 2.815
7.6028 | 2.821
7.6158 | 2.841
7.6308 | 2.819
7.6388 | 2.785
7.6468 | 2.73
7.6538 | 2.687
7.6608 | 2.629
7.6678 | 2.575
7.6778 | 2.544
7.6908 | 2.54
7.7038 | 2.548
7.7158 | 2.522
7.7268 | 2.546
7.7408 | 2.565
7.7558 | 2.552
7.7648 | 2.519
7.7778 | 2.505
7.7908 | 2.51
7.8038 | 2.515
7.8178 | 2.515
7.8338 | 2.543
7.8478 | 2.519
7.8608 | 2.486
7.8718 | 2.459
7.8848 | 2.445
7.8968 | 2.456
7.9088 | 2.467
7.9178 | 2.441
7.9248 | 2.403
7.9378 | 2.393
7.9528 | 2.39
7.9678 | 2.402
7.9798 | 2.415
7.9848 | 2.377
7.9978 | 2.367
8.0008 | 2.38